## 1.daļa
Tehniskā specifikācija
Objekta adrese: | Mārupes novada Dome, Daugavas iela 29
Nr.p.k. | Darba nosaukums | Mērv. | Daudz.
1 | Veco durvju bloku demontāža un utilizācija | kompl. | 1
2 | Jaunu koka durvju bloka (~ 2100 x 950) montāža | gab. | 1
3 | Iekšējās ailes apdares darbi | aile | 1
4 | Notekreņu posmu nomaiņa vecās ēkas daļai | objekts | 1
Objekta adrese: | Skultes dienas centrs , Skultes iela 31
Nr.p.k. | Darba nosaukums | Mērv. | Daudz.
5 | Metāla pakāpienu izveide (rasējuma izstrāde) | gab. | 2
Objekta adrese: | Mārupes pamatskola, Viskalnu iela 7
Nr.p.k. | Darba nosaukums | Mērv. | Daudz.
Ēkas fasādes apakšējās daļas remonts
6 | Sienas virsmas attīrīšana | m2 | 80
7 | Sienas virsmas remonts | m2 | 40
8 | Sienas virsmu dekoratīva apmetuma (Knauf Strukturputz vai ekvivalents) grauda lielums 2,0mm uzklāšana | m2 | 40
9 | Sienas virsmu gruntēšana ar dziļumgrunti (Tiefengrund vai ekvivalents) | m2 | 80
10 | Sienas virsmu krāsošana (divas reizes) ar fasādes tonētu silikātkrāsu (Siliconharz EG Farbe vai ekvivalents), (saskaņot ar Pasūtītāju) | m2 | 80
11 | Veco durvju bloku demontāža un utilizācija | kompl. | 3
12 | Jaunu koka durvju (Divvērtņu simetriskas,32dB, aktīvā vērtne 900mm, 2170 x 1430 x 125 mm) montāžā | gab. | 3
13 | Iekšējās ailes apdares darbi | aile | 1
14 | Jaunā korpusa ieejas mezglu (no virtuves puses) betona sienu un bruģa seguma atjaunošanas darbi ar remonta sastāvu | m2 | 10
15 | Izlietnes izbūve mākslas kabinetā | vieta | 1
16 | Krānu un fasondaļu atjaunošana ķīmijas kabinetam | objekts | 1
17 | Metāla duvju virsmas remonts (gruntēšana, krāsošana) | gab. | 1
18 | Četru iekšejo palodžu nomaiņa | gab. | 4
19 | Iekšējo logu ailu apdares, krāsošanas darbi | t.m. | 30
Objekta adrese: | Mārupes pamatskola, Viskalnu iela 3
Nr.p.k. | Darba nosaukums | Mērv. | Daudz.
20 | PVC loga konstrukcijas ( ~1000x500h) ar ārējo, iekš. palodzi montāža (saskaņā ar tehnisko risinājumu). PVC loga konstrukciju nodrošina Pasutītājs. | gab. | 1
21 | Iekšējo un ārējo logu ailu apdares, krāsošanas darbi, iesk. prettvaika izolāciju iestrādi | t.m. | 10
22 | Ārdurvju ailes apdare (izolācijas uzstādīšana, apmetums) | vieta | 1
23 | Vējtvera flīžu grīdas nomaiņa (neslīdošo flīžu iezklāšana) | m2 | 34
24 | Bērnu nojumes izbūve (~6 m2) | vieta | 1
Objekta adrese: | Mārupes vidusskola, Kantora iela 97
Nr.p.k. | Darba nosaukums | Mērv. | Daudz.
Kāpņu telpas kosmētiskais remonts (pie galvenā vestibila)
25 | Esošo kapņu seguma sagatavošana | m2 | 36
26 | Kāpņu linoleja ieklāšana (intensīvai noslodzei - 33/34 vai 42/43 klases linolejs) | m2 | 36
27 | Iekšsienu apmetuma remonts-plaknes izlīdzināšana | m2 | 30
28 | Iekšsienu gruntēšana, špaktelēšana un slīpēšana | m2 | 30
29 | Iekšsienu kvalitatīvs krāsojums (krāsu toņus saskaņot ar pasūtītāju) | m2 | 30
30 | Griestu gruntēšana, špaktelēšana un slīpēšana | m2 | 30
31 | Griestu kvalitatīvs krāsojums | m2 | 16
32 | Kāpņu margu režģa krāsošana | obj. | 1
33 | Kāpņu margu uzliku montāža | m | 20
34 | Jaunā korpusa ieejas mezglu (no virtuves puses) betona sienu un bruģa seguma atjaunošanas darbi ar remonta sastāvu | m2 | 30
35 | Galvenās ieejas mezgla betona sienu atjaunošanas darbi ar remonta sastāvu | m2 | 40
36 | Sienu virsmu gruntēšana, krāsošana (divas reizes) ar fasādes tonētu silikātkrāsu), (saskaņot ar Pasūtītāju) | m2 | 40
37 | Grīdas flīžu remonts (grīdas līstu zonā) | m2 | 5
Administrācijas gaiteņa remonts
Koridora grīdas seguma nomaiņa
38 | Esošās grīdlīstes demontāža | t.m. | 40
39 | Esošā grīdas seguma demontāža | m2 | 30
40 | Esošā grīdas izlīdzināāsna | m2 | 30
41 | Grīdas seguma- linoleja ieklāšana (linoleja krāsas toni saskaņot ar pasūtītāju), iepriekš grīdu sagatavojot (defektu novēršana, izlīdzināšana) | m2 | 30
42 | Grīdlīstes montāža (krāsu toni saskaņot ar pasūtītāju) | t.m. | 50
Tualešu remonts
43 | Grīdas flīžu demontāža montāža sēdpodu zonā | vietas | 10
44 | Hidroizolācijas ieklāšana sēdpodu zonā | vietas | 10
45 | Sienas flīžu demontāža un montāžā | vietas | 15
46 | Ūdens padeves (mehānismi iebūveti sienās) nomaiņa | kompl. | 20
47 | Ūdens krānu nomaiņa izlietnēm | kompl. | 10
48 | Jauno koka durvju bloku montāža tualetes telpā (izmērus precizēt uz vietas) | gab. | 1
49 | Jauna keramikas sēdpods montāžā ( A klase) | gab. | 5
49 | Piekaramo griestu paneļu nomaiņa | m2 | 68
Objekta adrese: | PII "Lienīte", Amatas iela 2
Nr.p.k. | Darba nosaukums | Mērv. | Daudz.
50 | Žoga sieta un konstrukciju remonts | t.m. | 50
51 | Žoga apstrāde ar pretkorozijas materiālu | t.m. | 300
52 | Žoga gruntešana, krāsošana | t.m. | 300
53 | Stiprinājumi un palīgmateriāli žoga montāžai | kompl. | 1
54 | Teritorijas sakopšana būvdarbu laikā un pēc būvdarbu veikšanas, būvgružu izvešana | obj. | 1
55 | Teritorijas metāla vārtu nomaiņa ( atveramā daļa) | gab. | 2
Ieejas pakapienu remonts
56 | Veco kāpņu virsmas un kāpņu atbalstu demontāža | gab. | 6
57 | Ieeju laukumiņu bojātā betona seguma demontāžas darbi | m2 | 80
58 | Jauno trepju pamatnes izbūve un trepju ierīkošana | gab. | 6
59 | Ieeju laukumiņu betona pamatnes ieklāšana un slīpēšana | m2 | 80
60 | Būvgružu izvešana (ar iekraušanu) uz izgāztuvi | obj. | 1
Piezīmes:
1. Sagatavojot finanšu piedāvājumus lūdzam ņemt vērā, ka Pretendentam jāievērtē darbu apjomu sarakstā minēto darbu veikšanai nepieciešamie materiāli un papildus darbi, kas nav minēti šajā sarakstā, bet bez kuriem nebūtu iespējama būvdarbu tehnoloģiski pareiza un spēkā esošiem normatīviem atbilstoša veikšana pilnā apmērā.

## 2.daļa
Tehniskā specifikācija
Objekta adrese: | Jaunmārupes pamatskola, Mazcenu aleja 4a
Nr.p.k. | Darba nosaukums | Mērv. | Daudz.
Sienas remonts
1 | Iekšsienu apmetuma remonts-plaknes izlīdzināšana | m2 | 100
2 | Iekšsienu gruntēšana, špaktelēšana un slīpēšana | m2 | 100
3 | Iekšsienu kvalitatīvs krāsojums (krāsu toņus saskaņot ar pasūtītāju) | m2 | 100
4 | Griestu remonts
5 | Griestu apšuvuma remonts ar ģipškartonu | m2 | 20
6 | Ģipškartona griestu gruntēšana, špaktelēšana un slīpēšana | m2 | 20
7 | Griestu kvalitatīvs krāsojums | m2 | 20
Koridora grīdas seguma nomaiņa
8 | Esošās grīdlīstes demontāža | t.m. | 20
9 | Esošā grīdas seguma demontāža | m2 | 30
10 | Esošā grīdas izlīdzināāsna | m2 | 30
11 | Grīdas seguma- linoleja ieklāšana (linoleja krāsas toni saskaņot ar pasūtītāju), iepriekš grīdu sagatavojot (defektu novēršana, izlīdzināšana) | m2 | 30
12 | Grīdlīstes montāža (krāsu toni saskaņot ar pasūtītāju) | t.m. | 20
13 | Kāpņu koka margu remonts | m | 80
14 | Durvju remonts koplietošanas telpās, ārējo alumīnija durvju un furnitūras remonts. | gab. | 7
15 | Jumta logu remonts | gab. | 8
Pirsmsskolas rotāļu laukumu remonts ( 6 smilškastes)
16 | Smilšu kastes demontāža | gab. | 6
17 | Jaunas krāsotas smilšu kastes (4m x 4m) montāža | gab. | 6
18 | Būvgružu izvešana, utilizācija | objekts | 1
19 | Teritorijas soļiņu koka daļu nomaiņa | gab. | 48
20 | Teritorijas metāla vārtu remonts ( atveramā daļa) | gab | 2
Cokola remonts
21 | Bruģakmeņa noņemšana un atlikšana atpakaļ | m | 310
22 | Cokola sienas virsmas attīrīšana | m2 | 260
23 | Cokola sienas virsmas remonts ar remonta javu | m2 | 260
24 | Cokola virsmu armējošā stikla šķiedras sieta iestrāde, izmantojot armējošo līmjavu (Knauf Klebespachtel P vai ekvivalents) pēc nepieciešamības | m2 | 260
25 | Cokola virsmu gruntēšana ar dziļumgrunti (Tiefengrund vai ekvivalents) | m2 | 260
26 | Cokola virsmu krāsošana (divas reizes) ar fasādes tonētu silikātkrāsu (Siliconharz EG Farbe vai ekvivalents), (saskaņot ar Pasūtītāju) | m2 | 260
Objekta adrese: | Mazcenu kapu kapliča, Jaunmārupe
Nr.p.k. | Darba nosaukums | Mērv. | Daudz.
Sienas remonts
27 | Iekšsienu apmetuma remonts-plaknes izlīdzināšana | m2 | 150
28 | Iekšsienu gruntēšana, špaktelēšana un slīpēšana | m2 | 150
29 | Iekšsienu kvalitatīvs krāsojums (krāsu toņus saskaņot ar pasūtītāju) | m2 | 150
Griestu remonts
30 | Griestu remonts | m2 | ~ 20
31 | Griestu gruntēšana, slīpēšana | m2 | ~ 20
32 | Griestu kvalitatīvs krāsojums | m2 | ~ 20
33 | Jumta skrūvju hermetizācija | objekts | 1
34 | Vēja kastes dēļu nomaiņa | t.m. | 70
35 | Galvenā ieejas mezgla grīdas un divviru duvju 2500 x 2200 mm remonts | vieta | 1
36 | Zvanu torņa jumta un konstrukciju (H 9 m) tīrīšana un krāsojuma atjaunošana | objekts | 1
Piezīmes:
1. Sagatavojot finanšu piedāvājumus lūdzam ņemt vērā, ka Pretendentam jāievērtē darbu apjomu sarakstā minēto darbu veikšanai nepieciešamie materiāli un papildus darbi, kas nav minēti šajā sarakstā, bet bez kuriem nebūtu iespējama būvdarbu tehnoloģiski pareiza un spēkā esošiem normatīviem atbilstoša veikšana pilnā apmērā.

## 3.daļa
Tehniskā specifikācija
Objekta adrese: | Skultes sākumskola, Skultes iela 25
Nr.p.k. | Darba nosaukums | Mērv. | Daudz.
Klases grīdas seguma nomaiņa 2.stāvā
1 | Esošās grīdlīstes demontāža | t.m. | 40
2 | Esošā grīdas seguma demontāža | m2 | 33
3 | Esošā grīdas izlīdzināšana | m2 | 33
4 | Grīdas seguma- linoleja ieklāšana (linoleja krāsas toni saskaņot ar pasūtītāju), iepriekš grīdu sagatavojot (defektu novēršana, izlīdzināšana) | m2 | 33
5 | Grīdlīstes montāža (krāsu toni saskaņot ar pasūtītāju) | t.m. | 40
Koridora grīdas seguma nomaiņa 1.stāvā
6 | Esošās grīdlīstes demontāža | t.m. | 50
7 | Esošā grīdas seguma demontāža | m2 | 47
8 | Grīdas izlīdzināšana | m2 | 47
9 | Grīdas seguma- linoleja ieklāšana (linoleja krāsas toni saskaņot ar pasūtītāju), iepriekš grīdu sagatavojot (defektu novēršana, izlīdzināšana) | m2 | 47
10 | Koka grīdlīstes montāža (krāsu toni saskaņot ar pasūtītāju) | t.m. | 120
Tualetes grīdas seguma nomaiņa 1.stāvā
11 | Esošā grīdas seguma demontāža | m2 | 20
12 | Grīdas kanalizācijas sistēmas nomaiņa | obj. | 1
13 | Esošā grīdas izlīdzināšana | m2 | 20
14 | Grīdas flīžu ieklāšana | m2 | 20
15 | Sienas flīžu ieklāšana | m2 | 6
Sporta zāles remonts
Demontāžas, montāžas darbi (telpa Nr. 11)
16 | Grīdas un pamatnes demontāža | m2 | 75
17 | Griestu piekārto panēļu demontāža | m2 | 75
18 | Gaismekļu demontāža no griestiem | kompl | 1
19 | Vecās elektroinstalācijas un elektrosadales demontāža | kompl | 1
20 | Esošo radiatoru vairogu demontāža, montāža | kompl | 1
21 | Basketbola vairoga un groza konstrukcijas demontāža, montāža | kompl | 1
22 | Stacionārā sporta inventāra demontāža, montāža ( "Zviedru siena" nolikšana noliktavā) | kompl | 1
23 | Logu aizsargtīklu demontāža, montāža | kompl | 1
Apdares darbi
Sienas
24 | Sienu attīrīšana | m2 | 142
25 | Sienu līdzināšana ar Rotband vai analogu | m2 | 142
26 | Sienu špaktelēšana, slīpēšana, gruntēšana | m2 | 142
27 | Sienu krāsošana ( 2x reizes) Krāsa (paredzēt divu krāsu toņus, krāsas veidu saskaņot ar lietotāju) | m2 | 142
Griesti
28 | Griestu virsmas attīrīšana | m2 | 90
29 | Griestu virsmas sagatavošana krāsošanai | m2 | 90
30 | Griestu krāsošana ( 2x reizes) | m2 | 90
31 | Iekšējo sastatņu montāža un demontāža | objekts | 1
Grīda
32 | Esošās grīdas pamatnes attīrīšana | m2 | 75
33 | Siltumtrases kanāla piebēršana ar smilti | m3 | 50
34 | Betonēta pamatne zem grīdām uz blietētas grunts ar siltinājumu GRS 20, 150 mm un hidroizolāciju, stiegrojumu | m2 | 75
35 | Masīvkoka sporta grīdas sistēmas ieklāšana (Prestige Bi-Power Sleeper vai analogs). | m2 | 75
36 | Sporta laukuma līniju maršķēšana | kompl | 1
Elektroinstalāciju darbi
37 | Elektrokabeļi, gofrētas caurules un to montāžas darbi. | t.m. | ~ 100
38 | Rozete 2P+E ar montāžas kārbu un bērnu aizsardzību | gab | 7
39 | Gaismas ķermeņa montāža, pieslēgšana elektrotīkliem, aizsargrestes | gab. | 8
Ventilācijas darbi
40 | Gaisa apstrādes iekārta 400m3/ 200 Pa ar rekuperāciju un elektropiesildi | kompl | 1
41 | Gaisa vadi, fasondaļas Dn125 -160 | kompl | 2
42 | Gaisa sadalitāji Dn160 | gab. | 8
43 | Elektropiesleguma izveide | kompl | 1
44 | Izpildrasējumu izstrāde | kompl | 1
Apkures sistēma
45 | Esošo radiatoru demontāža, skalošana, montāžā | gab | 4
46 | Esošo radiatoru pievadu cauruļu demontāža, montāžā zāles robežās | kompl | 1
47 | Hidrauliskā pārbaude | kompl | 1
Piezīmes:
1. Sagatavojot finanšu piedāvājumus lūdzam ņemt vērā, ka Pretendentam jāievērtē darbu apjomu sarakstā minēto darbu veikšanai nepieciešamie materiāli un papildus darbi, kas nav minēti šajā sarakstā, bet bez kuriem nebūtu iespējama būvdarbu tehnoloģiski pareiza un spēkā esošiem normatīviem atbilstoša veikšana pilnā apmērā.