## Lapa1
VEICAMO DARBU VEIDI
Nr.p.k | Paredzēto darbu nosaukums | Izmantojamo materiālu nosaukums | Mērvienība | Cena EUR bez PVN | Cena EUR ar PVN
1 | Lēzenie jumti
1.1 | Vecā ruberoida demontāža |  | 1m2
1.2 | Veco skārda detaļu demontāža |  | 1m2
1.3 | Gruntēšana | Bitumena grunts | 1m2
1.4 | Hidroizolācijas apakšklāja ieklāšana, izmantojot gāzes degļus | Uniflex EPP, 2.8mm, 3.7kg/m², poliesters 160gr/m², +gāze | 1m2
1.5 | Hidroizolācijas virsklāja ieklāšana, izmantojot gāzes degļus | Uniflex, EKP 4.7mm, 4,7kg/m2, poliesters 160 gr/m2, + gāze | 1m2
1.6 | Lāseņu remonts vai nomaiņa | skārds, 0.5mm, PURAL | 1m2
1.7 | Pieslēgumu remonts vai nomaiņa | skārds, 0.5mm, PURAL | 1m2
1.8 | Parapetu apkausēšana ar hidroizolācijas apakšklāju | Uniflex EPP, 2.8mm, 3.7kg/m², poliesters 160gr/m², +gāze | 1m2
1.9 | Parapetu apkausēšana ar hidroizolācijas visrsklāju | Uniflex, EKP 4.7mm, 4,7kg/m2, poliesters 160 gr/m2, + gāze | 1m2
1.1 | Jumta piltuves remonts vai nomaiņa | piltuve ar pretgružu sietu, 110mm | 1.gab
1.11 | Jumta vēdināšanas iestrādē (Aerators) |  | 1.gab
1.12 | Vējakastes montāža |  | 1.gab
2 | Jumti ar slīpumu (Valcprofila jumta segums)
2.1 | Valcprofila jumta seguma demontāža |  | 1m2
2.2 | Tekņu, notekcauruļu demontāža |  | 1m
2.3 | Tvaika izolācijas demontāža |  | 1m2
2.4 | Siltumizolācijas demontāža |  | 1m2
2.5 | Spāres remonts vai nomaiņa | Kokmateriāls apstrādāts ar antiseptiķi un antipirēniem | 1m2
2.6 | Latojuma remonts vai nomaiņa | Kokmateriāls apstrādāts ar antiseptiķi un antipirēniem | 1m2
2.7 | Siltumizolācijas montāža | Paroc UNS37z 150mm+Paroc WAS25t 30mm | 1m2
2.8 | Antikondensāta plēves montāža | Antikondensāta plēve, svars 80g/m² | 1m2
2.9 | Vertikālā latojuma montāža (30x70) | Kokmateriāls apstrādāts ar antiseptiķi un antipirēniem | 1m2
2.1 | Horizontālā latojuma montāža (40x100) | Kokmateriāls apstrādāts ar antiseptiķi un antipirēniem ar soli ik pa 150 mm | 1m2
2.11 | Valcprofila jumta seguma remonts | skārds, 0.5mm, PURAL | 1m2
2.12 | Pieslēgumu remonts vai nomaiņa | skārds, 0.5mm, PURAL | 1m
2.13 | Sateknes remonts vai nomaiņa | skārds, 0.5mm, PURAL | 1m
2.14 | Lāseņu remonts vai nomaiņa | skārds, 0.5mm, PURAL | 1m
2.15 | Vējmalu remonts vai nomaiņa | skārds, 0.5mm, PURAL | 1m
2.16 | Kores remonts vai nomaiņa | skārds, 0.5mm, PURAL | 1m
2.17 | Tekņu remonts vai nomaiņa | Tekne apaļa, d=150mm, PURAL, papildelementi | 1m
2.18 | Notekcauruļu remonts vai nomaiņa | Notekcaurule apaļa, d=150mm, PURAL, papildelementi | 1m
2.19 | Sniega barjeru remonts vai nomaiņa | Cauruļveida sniega barjeras, PE, papildelementi | 1m
2.2 | Tekņu un notekcauruļu tīrīšana | Tīrīšanas darbi paredzami no paceļamās tehnikas | t/m
2.21 | Tekņu un notekcauruļu tīrīšana | Tīrīšanas darbi paredzami no sastatnēm, kāpnēm vai atrodoties uz jumta plaknes | t/m
3 | Mehānismi
3.1 | Būvgružu izvešana, utilizācija |  | 1m3
3.2 | Pacēlājs līdz 20 m |  | 1h
3.3 | Sastatnes un torņi |  | diena
4 | Jumta logu pieslēgumi
4.1 | Jaunu jumta logu pieslēgumu montāža |  | t/m
4.2 | Jumta logu pieslēgumu remonts |  | t/m
5 | Cilvēkstundas
5.1 | Cilvēkstundas darba izmaksas remonts, defektu, bojājumu konstatācija, iekārtu pārbaude, remonts u.c. |  | 1 stundas
5.2 | Cilvēkstundas darba izmaksas Mārupes novada pašvaldības objektos brīvdienās, svētku dienās un nakts laikā |  | 1 stundas
6 | Skursteņi un vēdināšanas lūkas jumtā
6.1 | Veco ķieģeļu skursteņu/ventilācijas izvadu demontāža |  | 1m2
6.2 | Jaunu ķieģeļu skursteņu/ventilācijas izvadu montāža |  | 1m2
6.3 | Skursteņa un jumta pieslēguma montāža |  | 1m2
7 | Sniega barjeras
7.1 | Sniega barjeras remonts |  | t/m
7.2 | Jaunas sniega barjeras un tās montāža |  | t/m