## Riga_Olaine
TEHNISKĀ SPECIFIKĀCIJA/FINANŠU PIEDĀVĀJUMS
Nr.p.k. | Numurs Specifikācijās | Darbu nosaukums | Mērvienība | Daudzums | Vienības cena, EUR | Summa, EUR
1. | 2. | 3. | 4. | 5. | 6. | 7.
1.SAGATAVOŠANAS DARBI
1. | 2. | Izpilddokumentācijas sagatavošana | kpl | 1
2. | 2. | Mobilizācija un sagatavošanās būvdarbu veikšanai | kpl | 1
3. | 2.2. | Būvtāfeles uzstādīšana | gb | 2
4. | 2.3. | Satiksmes organizācija būvdarbu laikā (ieskaitot pagaidu piebraucamo ceļu, nobrauktuvju un apbraucamo ceļu izbūve/demontāža. Pievadceļu sakārtošanu, bedrīšu lāpīšanu pirms būvniecības un būvniecības laikā) | kpl | 1
5. | 3.1. | Trases uzmērīšana un nospraušana | m | 58
6. | 3.2. | Ceļa zīmju, balstu demontāža un nodošana Pasūtītājam | gb | 4
7. | 3.3. | Brauktuves asfalta seguma frēzēšana, h(vid)=10cm, ar vecā materiāla aizvešanu uz Būvuzņēmēja atbērtni | m² | 12
8. | 3.2. | Betona seguma demontāža, ar vecā materiāla aizvešanu uz Būvuzņēmēja atbērtni | m² | 1
9. | 3.2. | Grants un šķembu seguma demontāža (hvid=15cm) un nogādāšana uz būvuzņēmēja atbērtni | m² | 77
10. | 3.2. | Betona stabu ar augstumu līdz 1m demontāža | gb | 8
11. | 3.2. | Būvdetaļas demontāža | gb | 1
2.ZEMES DARBI
12. | 4.2. | Augu zemes slāņa noņemšana, hvid=20cm | m² | 155
13. | 4.4. | Ierakuma izbūve ietves konstrukcijai, lieko grunti aizvedot uz būvuzņēmēja atbērtni | m³ | 95
14. | 4.5. | Zaļās zonas ierīkošana, izmantojot augu zemi, h=20 cm, apsētu ar zāli, ieskaitot planēšanu, veltņošanu. | m² | 382
15. | 4.1. | Esošā grāvja tīrīšana ar nogāžu planēšanu un gultnes profilēšanu | m | 25
3.BRAUKTUVES CEĻA SEGAS IZBŪVE
16. | - | Gājēju ietves pilnas segas konstrukcijas izbūve | N/A | -
17. | 5.1. | Smilts sailzturīgā slāņa būvniecība no vidēji rupjas smilts vai citiem atļautiem materiāliem, kf>1m/dnn, h=30cm | m³ | 45
18. | 5.2. | Minerālmateriālu maisījuma 0/45, N III, pamata izbūve 15 cm biezumā | m² | 120
19. | 5.2. | Minerālmateriāla izsijas fr.2/8, hvid=3cm | m² | 120
20. | 5.4. | Betona bruģis, h=6cm | m² | 111.5
21. | 5.4. | Reljefa bruģis (pumpas), h=6cm, dzeltens | m² | 8.5
22. | - | Cementbetona apmaļu izbūve | N/A | -
23. | 7.2. | Cementbetona apmaļu 100.22.15 (izceltas 6cm), betona C30/37 un šķembu pamata izbūve | m | 20
24. | 7.2. | Cementbetona apmaļu 100.20.8, betona C30/37 un šķembu pamata izbūve | m | 106
25. | - | Brauktuves karstā asfalta ceļa segas izbūve | N/A | -
26. | 5.2. | Minerālmateriālu maisījums 0/45, N III pamata slāņa izbūve 15 cm biezumā | m² | 12
27. | 6.2. | Karstā asfalta AC 22 base, SIV seguma izbūve 6 cm biezumā | m² | 12
28. | 6.2. | Karstā asfalta AC 11 surf, S III seguma izbūve 4 cm biezumā | m² | 12
29. | - | Gājēju ietves segas izbūve salaiduma posmos ar grants segumu | N/A | -
30. | 5.2. | Minerālmateriālu maisījums 0/32s, N III, h= 10 cm | m² | 6
31. | - | Nomaļu uzpildīšana ar minerālmateriālu maisījumu | N/A | -
32. | 5.3. | Nomaļu uzpildīšana ar minerālmateriālu maisījumu 0/32s, N III, h=10cm | m² | 20
4.CAURTEKAS UN KONSTRUKCIJAS
33. | 4.3. | Caurtekas tīrīšana (Ø300) | m | 12
5.CEĻA APRĪKOJUMS UN LABIEKĀRTOJUMS
34. | 7.3. | Ceļa zīme Nr.: 201. | gb | 1
35. | 7.3. | Ceļa zīme Nr.: 206. | gb | 1
36. | 7.3. | Ceļa zīme Nr.: 535. | gb | 2
37. | 7.3. | Ceļa zīme Nr.: 536. | gb | 2
38. | 7.3. | Brīdinājuma uzraksts "Sargies vilciens" Brīdinājuma uzraksta fons ir dzeltens, burti – melni. Fona un burtu krāsai jāatbilst valsts standarta LVS 77 prasībām. | gb | 2
39. | 7.3. | Ceļa zīmju balstu uzstādīšana, ieskaitot betona C16/20 pamatus min. 0,30mx0,30mx0,50m | gb | 5
40. | 7.4. | Gājēju labirinta izbūve no izolējoša materiāla | kpl | 2
41. | 7.4. | Gājēju barjeras uzstādīšana | m | 15
6.CEĻA HORIZONTĀLIE APZĪMĒJUMI
42. | - | Ceļa horizontālo apzīmējumu uzklāšana, izmantojot termoplastu | N/A | -
43. | 7.5. | Ceļa horizontālais apzīmējums Nr.931, līnijas platums 0,50m | m² | 7.5
7.APGAISMOJUMS (ELT)
44. | 7.6. | Tranšejas rakšana, aizbēršana | m | 23
45. | 7.6. | Smalkā smilts | m³ | 6
46. | 7.6. | Bedres rakšana apgaismojuma balsta pamatnei | gb | 3
47. | 7.6. | Bedres rakšana caurdurei un horizontāli vadāmās urbšanas metodei | gb | 6
48. | 7.6. | Caurdure | m | 22
49. | 7.6. | Horizontāli vadāmās urbšanas metode | m | 36
50. | 7.6. | Kabeļa ievilkšana apgaismojuma balstā | m | 20
51. | 7.6. | Kabelis NYY-J 3x1,5 (DRAKA) | m | 20
52. | 7.6. | Kabeļa ievilkšana apgaismojuma balsta pamatnē | m | 8
53. | 7.6. | Kabelis AXPK 4x25 (DRAKA) | m | 84
54. | 7.6. | Kabeļa ievilkšana aizsargcaurulē | m | 76
55. | 7.6. | Aizsargcaurule EVOCAB HARD 50 750N | m | 76
56. | 7.6. | Aizsargcaurule EVOCAB HARD 110 750N | m | 18
57. | 7.6. | Kabeļa, aizsargcaurules guldīšana tranšejā | m | 29
58. | 7.6. | Brīdinājuma lentas uzklāšana | m | 35
59. | 7.6. | Brīdinājuma lenta, b=40mm | m | 35
60. | 7.6. | Kabeļa gala apdares montāža | gb | 6
61. | 7.6. | Kabeļa gala apdare, EPKT 0015 | gb | 6
62. | 7.6. | Apgaismojuma balstu pamatu montāža | gb | 3
63. | 7.6. | DIN sliede apgaismojuma balstā (L=40mm) | gb | 3
64. | 7.6. | Spaiļu komplekts, SV15 | gb | 3
65. | 7.6. | Apgaismojuma balsts pēc pasūtījuma, h=5m | gb | 1
66. | 7.6. | Pamatne stabam (P-2) | gb | 1
67. | 7.6. | Apgaismojuma balsts SAL-6 | gb | 2
68. | 7.6. | Pamatne stabam (B-50) | gb | 2
69. | 7.6. | Gumijas blīve GB-RG | gb | 1
70. | 7.6. | Gājēju pārejas balsta montāža | gb | 1
71. | 7.6. | Balsta montāža | gb | 2
72. | 7.6. | Gaismekļa montāža | gb | 3
73. | 7.6. | Gaismeklis NEOS-ZEBRA 60W LED | gb | 1
74. | 7.6. | Gaismeklis ISKRA ALFA 36 LED | gb | 2
75. | 7.6. | Automātslēdža montāža balstā uz DIN sliedes balstā | gb | 3
76. | 7.6. | Spaiļu montāža balsta lūkā | gb | 3
77. | 7.6. | Automātslēdzis 1f C6A | gb | 3
78. | 7.6. | Izolācijas pretestības mērījumi | k-ts. | 3
79. | 7.6. | Nodošanas dokumentācijas sagatavošana | k-ts. | 1
80. | 7.6. | Apkārtnes sakopšana | k-ts. | 1
81. | 7.6. | Būvgružu savākšana | k-ts. | 1
82. | 7.6. | Digitāla uzmērīšana | k-ts. | 1
83. | 7.6. | Papilddarbi | k-ts. | 1
Summa EUR bez PVN (1.- 43.aile)
Summa EUR bez PVN (44.- 83.aile)
Summa EUR bez PVN, kopā (1.-83.aile)
Pasūtītāja finanšu rezerve 5%
Summa EUR bez PVN ar pasūtītāja finanšu rezervi

## Stipnieku cels
TEHNISKĀ SPECIFIKĀCIJA/FINANŠU PIEDĀVĀJUMS
Nr.p.k. | Numurs Specifikācijās | Darbu nosaukums | Mērvienība | Daudzums | Vienības cena, EUR | Summa, EUR
1. | 2. | 3. | 4. | 5. | 6. | 7.
1.SAGATAVOŠANAS DARBI
1. | 2. | Izpilddokumentācijas sagatavošana | kpl | 1
2. | 2. | Mobilizācija un sagatavošanās būvdarbu veikšanai | kpl | 1
3. | 2.2. | Būvtāfeles uzstādīšana | gb | 1
4. | 2.3. | Satiksmes organizācija būvdarbu laikā (ieskaitot pagaidu piebraucamo ceļu, nobrauktuvju un apbraucamo ceļu izbūve/demontāža. Pievadceļu sakārtošanu, bedrīšu lāpīšanu pirms būvniecības un būvniecības laikā) | kpl | 1
5. | 3.1. | Trases uzmērīšana un nospraušana | m | 40
6. | 3.3. | Brauktuves asfalta seguma frēzēšana, h(vid)=10cm, ar vecā materiāla aizvešanu uz Būvuzņēmēja atbērtni | m² | 4
7. | 3.2. | Grants un šķembu seguma demontāža (hvid=15cm) un nogādāšana uz būvuzņēmēja atbērtni | m² | 102
8. | 3.2. | Dzīvžoga un žoga demontāža un aizvešana uz atbērtni | m | 35.5
2.ZEMES DARBI
9. | 4.2. | Augu zemes slāņa noņemšana, hvid=20cm | m² | 155
10. | 4.4. | Ierakuma izbūve ietves konstrukcijai, lieko grunti aizvedot uz būvuzņēmēja atbērtni | m³ | 63
11. | 4.5. | Zaļās zonas ierīkošana, izmantojot augu zemi, h=20 cm, apsētu ar zāli, ieskaitot planēšanu, veltņošanu | m² | 161
12. | 4.1. | Esošā grāvja tīrīšana ar nogāžu planēšanu un gultnes profilēšanu | m | 6
3.BRAUKTUVES CEĻA SEGAS IZBŪVE
13. | - | Gājēju ietves pilnas segas konstrukcijas izbūve | N/A | -
14. | 5.1. | Smilts sailzturīgā slāņa būvniecība no vidēji rupjas smilts vai citiem atļautiem materiāliem, kf>1m/dnn, h=30cm | m³ | 30
15. | 5.2. | Minerālmateriālu maisījuma 0/45, N III, pamata izbūve 15 cm biezumā | m² | 71
16. | 5.4. | Karstais asfalts AC 8 surf, S III h=5cm | m² | 71
17. | 5.2. | Minerālmateriāla izsija fr.: 2/8, hvid=3cm | m² | 4
18. | 5.4. | Reljefa bruģis (pumpas), h=6cm, dzeltens | m² | 4
19. | - | Cementbetona apmaļu izbūve | N/A | -
20. | 7.2. | Cementbetona apmaļu 100.22.15 (izceltas 6cm), betona C30/37 un šķembu pamata izbūve | m | 6
21. | 7.2. | Cementbetona apmaļu 100.20.8, betona C30/37 un šķembu pamata izbūve | m | 82
22. | - | Brauktuves karstā asfalta ceļa segas izbūve | N/A | -
23. | 5.2. | Minerālmateriālu maisījums 0/45, N III pamata slāņa izbūve 15cm biezumā | m² | 4
24. | 6.2. | Karstā asfalta AC 22 base, SIV seguma izbūve 6 cm biezumā | m² | 4
25. | 6.2. | Karstā asfalta AC 11 surf, S III seguma izbūve 4 cm biezumā | m² | 4
26. | - | Nomaļu uzpildīšana ar minerālmateriālu maisījumu | N/A | -
27. | 5.3. | Nomaļu uzpildīšana ar minerālmateriālu maisījumu 0/32s, N III, h=10cm | m² | 36
28. | - | Dabīgā akmens bruģa seguma izbūve | N/A | -
29. | 5.1. | Smilts sailzturīgā slāņa būvniecība no vidēji rupjas smilts vai citiem atļautiem materiāliem, kf>1m/dnn, h=30cm | m³ | 2.5
30. | 5.2. | Minerālmateriālu maisījuma 0/45, N III, pamata izbūve 15 cm biezumā | m² | 6.5
31. | 5.5. | Dabīgā akmens bruģa segums Ø=12…15cm (platuma/augstuma attiecība 1/1.2), nostiprināts betonā C20/25 vismaz 2/3 no akmens augstuma | m² | 6.5
32. | - | Oļi (mazgāti) fr.: 40-70mm, hvid=20cm | m² | 5.5
33. | - | Velts, neausts ģeotekstils 10/10kN | m² | 7
4.CEĻA APRĪKOJUMS UN LABIEKĀRTOJUMS
34. | 7.3. | Ceļa zīme Nr.: 535. | gb | 2
35. | 7.3. | Ceļa zīme Nr.: 536. | gb | 2
36. | 7.3. | Ceļa zīmju balstu uzstādīšana, ieskaitot betona C16/20 pamatus min. 0,30mx0,30mx0,50m | gb | 1
37. | - | Stiepļu žoga uzstādīšana, nostiprināts betona C20/25) pamatos | m | 35.5
38. | 7.3. | Esošās ceļa zīmes (autobusa pietura) pārcelšana, ieskaitot betona C16/20 pamatu min. 0,30mx0,30mx0,50m | gb | 1
39. | 7.4. | Gājēju barjeras uzstādīšana | m | 7.5
5.CEĻA HORIZONTĀLIE APZĪMĒJUMI
40. | - | Ceļa horizontālo apzīmējumu uzklāšana, izmantojot termoplastu | N/A | -
41. | 7.5. | Ceļa horizontālais apzīmējums Nr.931, līnijas platums 0,50m | m² | 9
6.APGAISMOJUMS (ELT)
42. | 7.6. | Tranšejas rakšana, aizbēršana | m | 9
43. | 7.6. | Smalkā smilts | m³ | 2
44. | 7.6. | Bedres rakšana apgaismojuma balsta pamatnei | gb | 1
45. | 7.6. | Kabeļa ievilkšana apgaismojuma balstā | m | 8
46. | 7.6. | Kabelis NYY-J 3x1,5 (DRAKA) | m | 8
47. | 7.6. | Kabeļa ievilkšana apgaismojuma balsta pamatnē | m | 2
48. | 7.6. | Kabelis AXPK 4x16 (DRAKA) | m | 16
49. | 7.6. | Kabeļa ievilkšana aizsargcaurulē | m | 11
50. | 7.6. | Aizsargcaurule EVOCAB HARD 50 750N | m | 11
51. | 7.6. | Kabeļa, aizsargcaurules guldīšana tranšejā | m | 9
52. | 7.6. | Brīdinājuma lentas uzklāšana | m | 11
53. | 7.6. | Brīdinājuma lenta, b=40mm | m | 11
54. | 7.6. | Kabeļa gala apdares montāža | gb | 2
55. | 7.6. | Kabeļa gala apdare, EPKT 0015 | gb | 2
56. | 7.6. | Apgaismojuma balstu pamatu montāža | gb | 1
57. | 7.6. | DIN sliede apgaismojuma balstā (L=40mm) | gb | 1
58. | 7.6. | Spaiļu komplekts, SV15 | gb | 1
59. | 7.6. | Betona pamats stabam (P-2) | gb | 1
60. | 7.6. | Gumijas blīve GB-RG | gb | 1
61. | 7.6. | Apgaismojuma balsts pēc pasūtījuma, h=8m | gb | 1
62. | 7.6. | Gaismekļa montāža | gb | 1
63. | 7.6. | Gaismeklis NEOS-ZEBRA 60W LED | gb | 1
64. | 7.6. | Automātslēdža montāža balstā uz DIN sliedes balstā | gb | 1
65. | 7.6. | Spaiļu montāža balsta lūkā | gb | 1
66. | 7.6. | Automātslēdzis 1f C6A | gb | 1
67. | 7.6. | Kabeļa pieslēgšana esošā balstā | gb | 1
68. | 7.6. | Izolācijas pretestības mērījumi | k-ts. | 1
69. | 7.6. | Nodošanas dokumentācijas sagatavošana | k-ts. | 1
70. | 7.6. | Apkārtnes sakopšana | k-ts. | 1
71. | 7.6. | Būvgružu savākšana | k-ts. | 1
72. | 7.6. | Digitāla uzmērīšana | k-ts. | 1
73. | 7.6. | Papilddarbi | k-ts. | 1
Summa EUR bez PVN (1.-41.aile)
Summa EUR bez PVN (42.-73.aile)
Summa EUR bez PVN, kopā (1.-73.aile)
Pasūtītāja finanšu rezerve 5%
Summa EUR bez PVN ar pasūtītāja finanšu rezervi