## gridas_1st
|  |  | Grīdas ieseguma materiāli, m2 | [5 empty] | Grīdlīstes, m
Nr. | Telpa | Platība, m2 | Linolejs, Marmoleum concrete, Orange shimmer 3712 (Forbo), m2 | Linolejs, Marmoleum Fresco spring buds 3885 (Forbo), m2 | Linolejs, Sarlon Topography white, 433910 (Forbo), m2 | Izlīdzinošā kārta, flīžu līme, flīzes,Taurus color 06 S Light Grey, TAA61006, 598 x 598 x 10 mm, R9 m2 | Izlīdzinošā kārta, flīžu līme, flīzes,Taurus color 06 S Light Grey, TAA61006, 298 x 298 x 9 mm, R9 m2 | Kājslauķis, coral welcome, volcano, 3206 (Forbo) | Grīdlīste, krāsots MDF, 16x70 mm, tonis- S0580-Y60R, t.m | Flīžu grīdlīste, h=150 mm, (puse no flīzes Taurus color 06 S Light Grey 298 x 298 x 9 mm), (RAKO) | Nerūsējošā tērauda grīdlīste ap kolonnām, h=120 mm, m
101 | Vējtveris | 17.9 | [5 empty] | 18 | 5.8
102 | Vestibils | 57.6 | 9 | 73 |  |  |  |  | 19.5 |  | 7.2
103 | Zāle | 141.7 | 127 | 2 |  |  |  |  | 13.1
104 | Kāpņu telpa | 33.4 | 29 | [5 empty] | 5.4
105 | Palīgtelpa | 9.4 | 10 | [5 empty] | 14.7
106 | Sarga telpa | 3.6 | 3.7 | [5 empty] | 6.4
107 | Vadītājas kabinets | 13.1 | 13.2 | [5 empty] | 13.2
108 | Lietvedība | 19.1 | 19.3 | 0.2 |  |  |  |  | 16.4
109 | Gaitenis | 43.7 | 45.4 | 7.2 |  |  |  |  | 36
110 | WC | 4.8 | [5 empty] | 5.4
111 | Elektrosadale | 5.8 |  |  |  |  | 7.2 |  |  | 3.06
112 | Medpunkts | 19.5 | 19.7 | 0.5 |  |  |  |  | 20.7
113 | Izolators | 6.3 | 6.8 | [5 empty] | 8.1
114 | Sanmezgls | 3.6 |  |  |  | 5.4
115 | Ģērbtuve | 12.7 | 13 | [5 empty] | 13
116 | Dušas telpa | 2.7 |  |  |  | 3.6
117 | WC | 2.5 |  |  |  | 3.5
118 | Apkopēja telpa | 8.1 |  |  |  |  | 10.8 |  | 10.3 | 1.71
119 | Kāpņu telpa | 24.5 | 25.4 | 3.5 |  |  |  |  | 20.1
120 | Sanmezgls Nr.1 | 14.9 |  |  | 15
121 | Vējtveris | 10.7 |  |  |  | 9.7 |  | 6.3 | 13.9
122 | Guļamtelpa Nr.1 | 48.5 | 48.9 | [5 empty] | 27
123 | Grupas telpa Nr.1 | 73.8 | 74.3 | 3.5 |  |  |  |  | 35.2
124 | Ģērbtuve ar žāv.skapi Nr.1 | 22.8 | 23.3 | 1.4 |  |  |  |  | 15.8
125 | Vējtveris | 10.7 |  |  |  | 9.7 |  | 6.3 | 14
126 | Guļamtelpa Nr.2 | 50 | 50.5 | [5 empty] | 25.3
127 | Grupas telpa Nr.2 | 73.8 | 74.3 | 3.1 |  |  |  |  | 34.3
128 | Ģērbtuve ar žāv.skapi Nr.2 | 17.7 | 17.8 | 2.3 |  |  |  |  | 11.4
129 | Vējtveris Nr.2 | 4.1 | [5 empty] | 4.7 | 5.6
130 | Sanmezgls Nr.2/3 | 31.9 |  |  | 32.2
131 | WC | 1.3 |  |  |  | 2.2
132 | Vējtveris Nr.3 | 4.2 | [5 empty] | 4.7 | 5.6
133 | Ģērbtuve ar žāv.skapi Nr.3 | 17.3 | 17.8 | 1.2 |  |  |  |  | 14.3
134 | Grupas telpa Nr.3 | 73.8 | 74.3 | 3.1 |  |  |  |  | 33.7
135 | Guļamtelpa Nr.3 | 49.5 | 50 | [5 empty] | 26.3
136 | Guļamtelpa Nr.4 | 49.5 | 50 | [5 empty] | 26.4
137 | Grupas telpa Nr.4 | 73.8 | 74.4 | 3.1 |  |  |  |  | 33.7
138 | Ģērbtuve ar žāv.skapi Nr.4 | 17.3 | 17.7 | 1.2 |  |  |  |  | 11.3
139 | Vējtveris Nr.4 | 4.2 | [5 empty] | 4.7 | 6
140 | Sanmezgls Nr.4/5 | 31.9 |  |  | 32.2 |  |  |  | 11.5
141 | WC | 1.3 |  |  |  | 2.2
142 | Vējtveris Nr.5 | 4.1 | [5 empty] | 4.7 | 6
143 | Ģērbtuve ar žāv.skapi Nr.5 | 17.7 | 17.7 | 2.3 |  |  |  |  | 11.5
144 | Grupas telpa Nr.5 | 73.8 | 74.4 | 3.1 |  |  |  |  | 34.3
145 | Guļamtelpa Nr.5 | 50 | 50 | [5 empty] | 26
146 | Grupas telpa Nr.6 | 73.8 | 74.3 | 3.5 |  |  |  |  | 35.2
147 | Ģērbtuve ar žāv.skapi Nr.6 | 22.7 | 23.3 | 3.5 |  |  |  |  | 19.2
148 | Guļamtelpa Nr.6 | 48.5 | 48.9 | [5 empty] | 27
149 | Sanmezgls Nr.6 | 14.9 |  |  | 15
150 | Kāpņu telpa | 24.4 | 24.9 | 3.5 |  |  |  |  | 18
151 | Gaitenis | 36.6 | 38 | 9.2 |  |  |  |  | 34.8
152 | Netīrās veļas noliktava | 3.6 |  |  |  |  | 4
153 | Tīrās veļas noliktava | 4 |  |  |  |  | 5.7 |  |  | 2.34
154 | Veļas mazgātava | 15.6 |  |  |  |  | 15.2
155 | Gaitenis | 12.1 |  |  |  |  | 16.5 |  |  | 2.34
156 | Virtuves vadītāja telpa | 5.1 |  |  |  |  | 6.5 |  |  | 2.88
157 | Ģērbtuve | 3.9 |  |  |  |  | 4.3 |  |  | 1.17
158 | Duša | 2 |  |  |  |  | 2.9
159 | WC | 2.3 |  |  |  |  | 2.9
160 | Gaitenis | 4.5 |  |  |  |  | 5.4
161 | Sakņu noliktava, pirmapstrāde | 7 |  |  |  |  | 7.6
163 | Vieta aukstumkamerai | 4.4
165 | Sauso produktu noliktava | 5.3 |  |  |  |  | 5.8
166 | Gaļas apstrāde, aukstā nol. | 4.4 |  |  |  |  | 4.7
167 | Virtuves trauku mazgātava | 3.2 |  |  |  |  | 4.3
168 | Trauku mazgātava | 5.1 |  |  |  |  | 6.2
169 | Virtuves trauku mazgātava | 26.7 |  |  |  |  | 31.3
170 | Palīgtelpa | 9.4 | 10 | [5 empty] | 15.6
171 | Palīgtelpa | 9.5 | 10 | [5 empty] | 14.1
172 | Ēdamzāle | 176.6 | 178 | [5 empty] | 70 |  | 7.2
173 | Lifta šahta | 2.2
| KOPĀ 1. STĀVĀ: | 1786.4 | 1444.3 | 130.4 | 94.4 | 36.3 | 141.3 | 54.8 | 865.7 | 13.5 | 14.4
| VISOS STĀVOS KOPĀ: | 3484.5 | 1444.3 | 130.4 | 190.7 | 56.2 | 263.5 | 54.8 | 1729.8 | 28.35 | 25.2
Pasutītājs: Mārupes novada Dome | [5 empty] | Projektētājs: SIA" AR.4"
Objekts: Pirmsskolas izglītības iestādes tehniskā projekta piesaiste | [6 empty] | proj.vad. Andris Vītols
| Rožu iela 35, Mārupe, Mārupes novads | [5 empty] | arhitekts Ieva Spriņģe
int. dizainere Rita Soliženko

## gridas_2st
|  |  | Grīdas ieseguma materiāli, m2 | [7 empty] | Grīdlīstes, m
Nr. | Telpa | Platība, m2 | Linolejs,Marmoleum concrete, Phosphor glow 3715 (Forbo), m2 | Linolejs,Marmoleum Fresco spring buds 3885 (Forbo), m2 | Linolejs, Sarlon Topography white, 433910 (Forbo), m2 | Linolejs, Marmoleum Sport 83120 (Forbo), m2 | Linolejs, Marmoleum Sport 83878 (Forbo), m2 | Linoleja apakšklājs Regupol 5608, m2 | Izlīdzinošā kārta, flīžu līme, flīzes,Taurus color 06 S Light Grey, TAA61006, 598 x 598 x 10 mm, R9 m2 | Izlīdzinošā kārta, flīžu līme, flīzes,Taurus color 06 S Light Grey, TAA61006, 298 x 298 x 9 mm, R9 m2 | Grīdlīste, krāsots MDF,16x70 mm, tonis- S1060-G70Y, t.m | Flīžu grīdlīste, h=150 mm, (puse no flīzes Taurus color 06 S Light Grey 298 x 298 x 9 mm), (RAKO) | Nerūsējošā tērauda grīdlīste ap kolonnām, h=120 mm, m
201 | Gaitenis | 73.5 | 9 | 73 | [6 empty] | 50.5 |  | 8.4
202 | Mūzikas telpa | 45.2 | 45.4 | [7 empty] | 26.1
203 | Mūzikas telpa | 45.2 | 45.4 | [7 empty] | 26.1
204 | Gaitenis | 37.3 | 38.9 | 5.6 | [6 empty] | 31.2
205 | Ventilācijas telpa | 18.7 | [7 empty] | 21.6 |  | 2.7
206 | WC | 4.9 | [6 empty] | 6.2
207 | Atpūtas telpa | 22.3 | 22.5 | 0.6 | [6 empty] | 17
208 | Gaismas kabata | 37.6 | 38.2 | 1.8 | [6 empty] | 20.2
209 | Ģērbtuve | 12.7 | 12.9 | [7 empty] | 13
210 | Dušas telpa | 2.7 | [6 empty] | 3.6
211 | WC | 2.5 | [6 empty] | 3.6
212 | Apkopēja telpa | 8.1 | [7 empty] | 10.8 |  | 1.71
213 | Kāpņu telpa | 24.1 | 37 | 3.1 | [6 empty] | 17.5
214 | Sanmezgls Nr.7 | 14.5 |  |  | 14.6
215 | Guļamtelpa Nr.7 | 48.5 | 48.9 | [7 empty] | 27
216 | Grupas telpa Nr.7 | 73.8 | 74.3 | 3.1 | [6 empty] | 35.2
217 | Ģērbtuve ar žāv. Skapi Nr.7 | 22.7 | 23.2 | 1.4 | [6 empty] | 18.3
218 | Guļamtelpa Nr.8 | 50 | 50.5 | [7 empty] | 25.6
219 | Grupas telpa Nr.8 | 73.8 | 74.3 | 3.5 | [6 empty] | 34.3
220 | Ģērbtuve ar žāv. skapi Nr.8 | 22.2 | 22.5 | 2.8 | [6 empty] | 16.2
221 | Sanmezgls Nr.8/9 | 33.2 |  |  | 33.4
222 | Ģērbtuve ar žāv. skapi Nr.9 | 21.9 | 22.3 | 1.5 | [6 empty] | 16.7
223 | Grupas telpa Nr.9 | 73.8 | 74.3 | 3.1 | [6 empty] | 33.7
224 | Guļamtelpa Nr.9 | 59.4 | 59.7 | [7 empty] | 29.3
225 | Guļamtelpa Nr.10 | 59.4 | 59.7 | [7 empty] | 29.3
226 | Grupas telpa Nr.10 | 73.8 | 74.3 | 3.1 | [6 empty] | 33.7
227 | Ģērbtuve ar žāv. skapi Nr.10 | 21.9 | 22.3 | 1.5 | [6 empty] | 16.3
228 | Sanmezgls Nr.10/11 | 33.2 |  |  | 33.6
229 | Ģērbtuve ar žāv. skapi Nr.11 | 22.2 | 22.5 | 2.9 | [6 empty] | 16.1
230 | Grupas telpa Nr.11 | 73.8 | 74.3 | 3.1 | [6 empty] | 34.3
231 | Guļamtelpa Nr.11 | 50 | 50.5 | [7 empty] | 25.9
232 | Ģērbtuve ar žāv. skapi Nr.12 | 22.7 | 23.2 | 1.4 | [6 empty] | 16.5
233 | Grupas telpa Nr.12 | 73.8 | 74.3 | 3.5 | [6 empty] | 35.2
234 | Guļamtelpa Nr.12 | 48.5 | 48.9 | [7 empty] | 27
235 | Sanmezgls Nr.12 | 14.6 |  |  | 14.7
236 | Kāpņu telpa | 25.2 | 38 | 1.6 | [6 empty] | 18
237 | Psihologs / logopēds | 23.8 | 23.7 | [7 empty] | 18.5
238 | Metodiķa kabinets | 22.2 | 22.3 | [7 empty] | 20.2
239 | WC | 5.1 | [6 empty] | 6.5
240 | Gaitenis | 37.3 | 38.9 | 5.2 | [6 empty] | 32
241 | Arhīvs | 18.3 | 18.4 | [7 empty] | 16.6
242 | Ventilācijas telpa | 24.9 | [7 empty] | 29 |  | 3.15
243 | Kāpņu telpa | 2.7 | 4.9 | [7 empty] | 6.1
244 | Palīgtelpa | 20.1 |  |  |  | 19.7 |  |  |  |  | 17
245 | Ventilācijas telpa | 24.9 | [7 empty] | 27.7 |  | 2.97
246 | Sporta zāle | 128.7 |  |  |  | 129.3 | 20 | 129.3 |  |  | 49 |  | 2.4
247 | Kabinets | 16.2 | 16.3 | 0.6 | [6 empty] | 14.5
| KOPĀ 2. STĀVĀ: | 1671.9 | 1311.8 | 122.4 | 96.3 | 149 | 20 | 129.3 | 19.9 | 89.1 | 864.1 | 10.53 | 10.8
| VISOS STĀVOS KOPĀ: | 3484.5 | 1311.8 | 122.4 | 190.7 | 149 | 20 | 129.3 | 56.2 | 263.5 | 1729.8 | 28.35 | 25.2
Pasutītājs: Mārupes novada Dome | [6 empty] | Projektētājs: SIA" AR.4"
Objekts: Pirmsskolas izglītības iestādes tehniskā projekta piesaiste | [7 empty] | proj.vad. Andris Vītols
| Rožu iela 35, Mārupe, Mārupes novads | [6 empty] | arhitekts Ieva Spriņģe
int. dizainere Rita Soliženko

## gridas_3 st
Grīdas, m2
Nr. | Telpa | Platība, m2 | Izlīdzinošā kārta, flīžu līme, flīzes,Taurus color 06 S Light Grey, TAA61006, 298 x 298 x 9 mm, R9 m2 | Flīžu grīdlīste, h=150 mm, (puse no flīzes Taurus color 06 S Light Grey 298 x 298 x 9 mm), (RAKO), m2
301 | Kāpņu telpa | 10 | 15.2 | 2.07
302 | Apkures telpa | 16.2 | 17.9 | 2.25
| KOPĀ 2. STĀVĀ: | 26.2 | 33.1 | 4.32
| VISOS STĀVOS KOPĀ: | 3484.5 | 263.5 | 28.35
Pasutītājs: Mārupes novada Dome
Objekts: Pirmsskolas izglītības iestādes tehniskā projekta piesaiste
Rožu iela 35, Mārupe, Mārupes novads
Projektētājs: SIA" AR.4"
proj.vad. Andris Vītols
arhitekts Ieva Spriņģe
int. dizainere Rita Soliženko

## sienas_1st
|  |  | Sienu apdares materiāli, m2 | [12 empty] | WC
Nr. | Telpa | Platība, m2 | Izlīdzinošā kārta, špaktelēšana, sienu krāsojums (mūra sienas), tonis- F485 Damasti (Tikkurila), m2 | Izlīdzinošā kārta, špaktelēšana, sienu krāsojums (ģipškartona sienas), tonis- F485 Damasti (Tikkurila), m2 | Izlīdzinošā kārta, špaktelēšana, sienu krāsojums (mūra sienas), tonis- Y487 Piazza (Tikkurila), m2 | Izlīdzinošā kārta, špaktelēšana, mitrumizturīgs sienu krāsojums (mūra sienas), tonis- balts, m2 | Izlīdzinošā kārta, špaktelēšana, mitrumizturīgs sienu krāsojums (ģipškartona sienas), tonis- balts, m2 | Dekoratīvais krāsojums, tonis S0580-Y60R, m2 | Izlīdzinošā kārta, flīžu līme, flīzes Butterfly white, 2828, 285 x 85 x 9 mm, (Kerama Marazzi), m2 | Izlīdzinošā kārta, flīžu līme, flīzes Butterfly orange, 2821, 285 x 85 x 9 mm, (Kerama Marazzi), m2 | Izlīdzinošā kārta, flīžu līme, flīzes Color one waa1n000, balta, 198 x 198 x 6.5 mm, (RAKO), m2 | Spogulis, 600x 1000 mm, gab | Spogulis, regulējams dažādos leņķos, 600x 1000 mm, gab | Spogulis, 610 x 1750 mm, gab | Spogulis, 610 x 2340mm, gab | Lamināta starpsienas sanmezglos ( m2 ) | Lamināta durvis sanmezglos 600 mm x 1100 mm (skaits) | Lamināta durvis sanmezglos 700 mm x 1830 mm (skaits)
101 | Vējtveris | 17.9 | 32.553
102 | Vestibils | 57.6 | 100.636 | 3.892
103 | Zāle | 141.7 | 115.656
104 | Kāpņu telpa | 33.4 | 90.831
105 | Palīgtelpa | 9.4 | 53.76
106 | Sarga telpa | 3.6 |  |  | 20.25
107 | Vadītājas kabinets | 13.1 | 29.76 | 16.32
108 | Lietvedība | 19.1 | 16.32 | 40.64
109 | Gaitenis | 43.7 | 107.5 | 11.75 |  |  |  | 1.1
110 | WC | 4.8 |  |  |  | 2.55 | 11.7 |  | 10.5196 | 0.2856 |  |  | 1
111 | Elektrosadale | 5.8 |  |  | 30.528
112 | Medpunkts | 19.5 | 31.86 | 25.92 |  |  |  |  | 1.19 | 0.1904
113 | Izolators | 6.3 | 6.831 | 19.98
114 | Sanmezgls | 3.6 |  |  |  | 10.8 |  |  | 12.5426 | 0.4046 |  | 1
115 | Ģērbtuve | 12.7 | 11.34 | 31.32
116 | Dušas telpa | 2.7 |  |  |  | 4.6 | 6.7 |  | 6.902
117 | WC | 2.5 |  |  |  |  | 14.3 |  | 2.7846 |  |  | 1 |  |  |  | 0.7 |  | 1
118 | Apkopēja telpa | 8.1 |  |  |  | 18.56 | 18.56 |  |  |  | 1.12
119 | Kāpņu telpa | 24.5 | 84 |  |  |  |  | 1.1
120 | Sanmezgls Nr.1 | 14.9 |  |  |  | 12.88 | 10.5 |  | 17.9214 | 1.7136 |  |  |  | 1 |  | 5.1 | 3
121 | Vējtveris | 10.7 | 37.53
122 | Guļamtelpa Nr.1 | 48.5 | 46.08 | 46.08
123 | Grupas telpa Nr.1 | 73.8 | 108.8 | 11.36
124 | Ģērbtuve ar žāv.skapi Nr.1 | 22.8 | 52.8 | 16
125 | Vējtveris | 10.7 | 37.53
126 | Guļamtelpa Nr.2 | 50 | 45.12 | 45.12
127 | Grupas telpa Nr.2 | 73.8 | 92.8 | 21.12
128 | Ģērbtuve ar žāv.skapi Nr.2 | 17.7 | 15.1875 | 35.37
129 | Vējtveris Nr.2 | 4.1 | 17.92 | 10.24
130 | Sanmezgls Nr.2/3 | 31.9 |  |  |  | 21 | 10.9 |  | 35.8428 | 2.8084 |  |  |  |  | 2 | 7.4 | 6
131 | WC | 1.3 |  |  |  | 4.2 | 2.1 |  | 4.403 | 0.2856
132 | Vējtveris Nr.3 | 4.2 | 17.28 | 10.24
133 | Ģērbtuve ar žāv.skapi Nr.3 | 17.3 | 35.37 | 15.12
134 | Grupas telpa Nr.3 | 73.8 | 92.8 | 20.96
135 | Guļamtelpa Nr.3 | 49.5 | 45.12 | 45.12
136 | Guļamtelpa Nr.4 | 49.5 | 45.12 | 45.12
137 | Grupas telpa Nr.4 | 73.8 | 92.8 | 20.96
138 | Ģērbtuve ar žāv.skapi Nr.4 | 17.3 | 35.37 | 15.12
139 | Vējtveris Nr.4 | 4.2 | 17.92 | 10.08
140 | Sanmezgls Nr.4/5 | 31.9 |  |  |  | 4.2 | 2.1 |  | 35.5572 | 2.9274 |  |  |  |  | 2 | 7.4 | 6
141 | WC | 1.3 |  |  |  | 21 | 10.9 |  | 0.7854 | 0.2856
142 | Vējtveris Nr.5 | 4.1 | 17.6 | 10.24
143 | Ģērbtuve ar žāv.skapi Nr.5 | 17.7 | 15.1875 | 35.37
144 | Grupas telpa Nr.5 | 73.8 | 96 | 21.12
145 | Guļamtelpa Nr.5 | 50 | 92.8 | 21.12
146 | Grupas telpa Nr.6 | 73.8 | 108.8 | 11.36
147 | Ģērbtuve ar žāv.skapi Nr.6 | 22.7 | 52.8 | 16
148 | Guļamtelpa Nr.6 | 48.5 | 46.08 | 46.08
149 | Sanmezgls Nr.6 | 14.9 |  |  |  | 12.88 | 10.5 |  | 18.5164 | 1.5232 |  |  |  | 1 |  | 5.1 | 3
150 | Kāpņu telpa | 24.4 | 84 |  |  |  |  | 1.1
151 | Gaitenis | 36.6 | 103.5 |  |  |  |  | 2.2
152 | Netīrās veļas noliktava | 3.6 |  |  |  | 12.3318 | 6.63
153 | Tīrās veļas noliktava | 4 |  |  |  | 38.454 | 7.7903
154 | Veļas mazgātava | 15.6 |  |  |  | 13.26 | 13.26 |  |  |  | 13.5
155 | Gaitenis | 12.1 |  |  |  | 48 | 20.8 |  |  |  | 3.1
156 | Virtuves vadītāja telpa | 5.1 | 15.36 | 15.36
157 | Ģērbtuve | 3.9 |  |  |  | 4.455 | 16.74
158 | Duša | 2 |  |  |  | 1.3 | 2.8 |  |  |  | 11.2
159 | WC | 2.3 |  |  |  |  | 8.2 |  |  |  | 8.4 | 1 |  |  |  | 0.7 |  | 1
160 | Gaitenis | 4.5 |  |  |  |  | 10 |  |  |  | 6.2
161 | Sakņu noliktava, pirmapstrāde | 7 |  |  |  |  | 14.4 |  |  |  | 13.5
163 | Vieta aukstumkamerai | 4.4 |  |  |  | 5.312 | 8.16
165 | Sauso produktu noliktava | 5.3 |  |  |  | 2.8 | 9 |  |  |  | 11.8
166 | Gaļas apstrāde, aukstā nol. | 4.4 |  |  |  | 2.9 | 2.9 |  |  |  | 6.2
167 | Virtuves trauku mazgātava | 3.2 |  |  |  | 0.62 | 7.1 |  |  |  | 8.7
168 | Trauku mazgātava | 5.1 |  |  |  | 5.7 | 3.8 |  |  |  | 10.2
169 | Virtuves trauku mazgātava | 26.7 |  |  |  | 13.9 | 3.7 |  |  |  | 16.8
170 | Palīgtelpa | 9.4 | 29.44
171 | Palīgtelpa | 9.5 |  |  | 46.5
172 | Ēdamzāle | 176.6 | 178.0155 | 4.641 |  | 18.564
173 | Lifta šahta | 2.2
| KOPĀ 1. STĀVĀ: | 1786.4 | 2356.1775 | 699.123 | 97.278 | 280.2668 | 233.5403 | 5.5 | 146.965 | 10.4244 | 110.72 | 3 | 1 | 2 | 4 | 26.4 | 18 | 2
| VISOS STĀVOS KOPĀ: | 3484.5 | 4913.5432 | 1482.8492 | 144.0187 | 319.6968 | 304.3503 | 5.5 | 304.164 | 10.4244 | 112.42 | 5 | 2 | 4 | 8 | 58.9 | 42 | 3
Pasutītājs: Mārupes novada Dome | [5 empty] | Projektētājs: SIA" AR.4"
Objekts: Pirmsskolas izglītības iestādes tehniskā projekta piesaiste | [6 empty] | proj.vad. Andris Vītols
| Rožu iela 35, Mārupe, Mārupes novads | [5 empty] | arhitekts Ieva Spriņģe
int. dizainere Rita Soliženko

## sienas_2st
|  |  | Sienu apdares materiāli, m2 | [6 empty] | Flīzes, m2 |  | Spoguļi |  |  |  | WC
Nr. | Telpa | Platība, m2 | Izlīdzinošā kārta, špaktelēšana, sienu krāsojums (mūra sienas), tonis- F485 Damasti (Tikkurila), m2 | Izlīdzinošā kārta, špaktelēšana, sienu krāsojums (ģipškartona sienas), tonis- F485 Damasti (Tikkurila), m2 | Izlīdzinošā kārta, špaktelēšana, sienu krāsojums (mūra sienas), tonis- Y487 Piazza (Tikkurila), m2 | Izlīdzinošā kārta, špaktelēšana, sienu krāsojums (ģipškartona sienas), tonis- Y487 Piazza (Tikkurila), m2 | Izlīdzinošā kārta, špaktelēšana, mitrumizturīgs sienu krāsojums (mūra sienas), tonis- balts, m2 | Izlīdzinošā kārta, špaktelēšana, mitrumizturīgs sienu krāsojums (ģipškartona sienas), tonis- balts, m2 | Dekoratīvais krāsojums, tonis S1060-G70Y, m2 | Izlīdzinošā kārta, flīžu līme, flīzes Butterfly white, 2828, 285 x 85 x 9 mm, (Kerama Marazzi), m2 | Izlīdzinošā kārta, flīžu līme, flīzes Butterfly pistachio, 2837, 285 x 85 x 9 mm, (Kerama Marazzi), m2 | Spogulis, 600x 1000 mm, gab | Spogulis, regulējams dažādos leņķos, 600x 1000 mm, gab | Spogulis, 610 x 1750 mm, gab | Spogulis, 610 x 2340 mm, gab | Lamināta starpsienas sanmezglos ( m2 ) | Lamināta durvis sanmezglos 600 mm x 1100 mm (skaits) | Lamināta durvis sanmezglos 700 mm x 1830 mm (skaits)
201 | Gaitenis | 73.5 | 235.08
202 | Mūzikas telpa | 45.2 | 77.28
203 | Mūzikas telpa | 45.2 | 77.28
204 | Gaitenis | 37.3 | 104.599 | 4.626 |  |  |  |  | 1.1
205 | Ventilācijas telpa | 18.7 |  |  | 10.2007 | 44.1525
206 | WC | 4.9 |  |  |  |  | 10.53 | 2.21 |  | 11.067 | 0.4046 | 1
207 | Atpūtas telpa | 22.3 | 32.6424 | 37.4535
208 | Gaismas kabata | 37.6 | 39.8895 | 35.0175
209 | Ģērbtuve | 12.7 | 11.565 | 29.555
210 | Dušas telpa | 2.7 | 4.5 | 6.7 | [5 empty] | 6.902
211 | WC | 2.5 |  | 15.8 | [5 empty] | 2.7608 |  | 1 |  |  |  | 0.3 |  | 1
212 | Apkopēja telpa | 8.1 | 13.107 | 16.191
213 | Kāpņu telpa | 24.1 | 98.7 | [5 empty] | 1.1
214 | Sanmezgls Nr.7 | 14.5 |  |  |  |  | 3.9 | 12.8 |  | 22.6338 | 1.8088 |  |  | 1 |  | 5.3 | 4
215 | Guļamtelpa Nr.7 | 48.5 | 43.848 | 43.848
216 | Grupas telpa Nr.7 | 73.8 | 103.2255 | 9.1235
217 | Ģērbtuve ar žāv. Skapi Nr.7 | 22.7 | 42.405 | 26.985
218 | Guļamtelpa Nr.8 | 50 | 42.9345 | 42.9345
219 | Grupas telpa Nr.8 | 73.8 | 88.305 | 19.9447
220 | Ģērbtuve ar žāv. skapi Nr.8 | 22.2 | 29.555 | 25.7
221 | Sanmezgls Nr.8/9 | 33.2 |  |  |  |  | 8.6 | 17.5 |  | 39.746 | 3.2606 |  |  |  | 2 | 10.8 | 8
222 | Ģērbtuve ar žāv. skapi Nr.9 | 21.9 | 29.555 | 25.7
223 | Grupas telpa Nr.9 | 73.8 | 88.305 | 19.9447
224 | Guļamtelpa Nr.9 | 59.4 | 68.208 | 25.578
225 | Guļamtelpa Nr.10 | 59.4 | 68.208 | 25.578
226 | Grupas telpa Nr.10 | 73.8 | 88.305 | 19.9447
227 | Ģērbtuve ar žāv. skapi Nr.10 | 21.9 | 29.555 | 25.7
228 | Sanmezgls Nr.10/11 | 33.2 |  |  |  |  | 8.6 | 17.5 |  | 39.746 | 3.2606 |  |  |  | 2 | 10.8 | 8
229 | Ģērbtuve ar žāv. skapi Nr.11 | 22.2 | 29.555 | 25.7
230 | Grupas telpa Nr.11 | 73.8 | 88.305 | 19.9447
231 | Guļamtelpa Nr.11 | 50 | 42.9345 | 42.9345
232 | Ģērbtuve ar žāv. skapi Nr.12 | 22.7 | 42.405 | 26.985
233 | Grupas telpa Nr.12 | 73.8 | 103.2255 | 9.1235
234 | Guļamtelpa Nr.12 | 48.5 | 43.848 | 43.848
235 | Sanmezgls Nr.12 | 14.6 |  |  |  |  | 5.5 | 10.5 |  | 21.42 | 1.8326 |  |  | 1 |  | 5.3 | 4
236 | Kāpņu telpa | 25.2 | 98.7 | [5 empty] | 1.1
237 | Psihologs / logopēds | 23.8 | 42.3255 | 17.5087 | [5 empty] | 0.9996 | 0.119
238 | Metodiķa kabinets | 22.2 | 20.2492 | 45.066 | [5 empty] | 0.7854
239 | WC | 5.1 |  |  |  |  | 2.3 | 10.3 |  | 10.472 | 0.4046 |  | 1
240 | Gaitenis | 37.3 | 106.141 | 3.084 |  |  |  |  | 1.1
241 | Arhīvs | 18.3 |  |  | 36.54 | 17.8133 |  |  |  | 0.6664
242 | Ventilācijas telpa | 24.9 | 13.398 | 49.0245
243 | Kāpņu telpa | 2.7 | 136.5
244 | Palīgtelpa | 20.1 | 55.419
245 | Ventilācijas telpa | 24.9 | 34.713 | 25.9129
246 | Sporta zāle | 128.7 | 249.1
247 | Kabinets | 16.2 | 33.495 | 18.27
| KOPĀ 2. STĀVĀ: | 1671.9 | 2557.3657 | 783.7262 | 46.7407 | 61.9657 | 39.43 | 70.81 | 4.4 | 157.199 | 11.0908 | 2 | 1 | 2 | 4 | 32.5 | 24 | 1
| VISOS STĀVOS KOPĀ: | 3484.5 | 4913.5432 | 1482.8492 | 144.0187 | 61.9657 | 319.6968 | 304.3503 | 4.4 | 304.164 | 11.0908 | 7 | 3 | 6 | 12 | 58.9 | 42 | 3
Pasutītājs: Mārupes novada Dome | [6 empty] | Projektētājs: SIA" AR.4"
Objekts: Pirmsskolas izglītības iestādes tehniskā projekta piesaiste | [7 empty] | proj.vad. Andris Vītols
| Rožu iela 35, Mārupe, Mārupes novads | [6 empty] | arhitekts Ieva Spriņģe
int. dizainere Rita Soliženko

## sienas_3st
Nr. | Telpa | Platība, m2 | Izlīdzinošā kārta, špaktelēšana, sienu krāsojums (mūra sienas), tonis- Y487 Piazza (Tikkurila), m2 | Izlīdzinošā kārta, špaktelēšana, sienu krāsojums (ģipškartona sienas), tonis- Y487 Piazza (Tikkurila), m2 | Izlīdzinošā kārta, flīžu līme, flīzes Color one WAA1N000, balta, 198 x 198 x 6.5 mm, (RAKO), m2
301 | Kāpņu telpa | 10 | 58.73
302 | Apkures telpa | 16.2 | 41.1 | 3 | 1.92
| KOPĀ 2. STĀVĀ: | 26.2 | 99.83 | 3 | 1.92
| VISOS STĀVOS KOPĀ: | 3484.5 | 243.8487 | 64.9657 | 112.64
Pasutītājs: Mārupes novada Dome
Objekts: Pirmsskolas izglītības iestādes tehniskā projekta piesaiste
Rožu iela 35, Mārupe, Mārupes novads
Projektētājs: SIA" AR.4"
proj.vad. Andris Vītols
arhitekts Ieva Spriņģe
int. dizainere Rita Soliženko

## griesti_lampas_1st
[9 empty] | 1 | 2 | 3 | 4 | 5 | 6 | 7 | 7* | 8 | 10 | 12 | 14 | 15 | 16 | 17 | 18 | 19 | 20
|  |  | Griesti, m2 | [5 empty] | 1: Gaismekļi, m2
Nr. | Telpa | Platība, m2 | Gruntēšana, krāsojums uz monolītā dzelzsbetona, tonis- balts, m2 | Gruntēšana, mitrumizturīgs krāsojums uz monolītā dzelzsbetona, tonis- balts, m3 | Gruntēšana, krāsojums uz ģipškartona, tonis- balts, m2 | Piekārtās griestu plātnes Thermatex FEINTRATOS GEN. AW/GN 600x600x19 mm (AMF Knauf), m2 | Piekārtās griestu plātnes Thermatex ALPHA HD AW/GN 600 x 600 x 19 mm (AMF Knauf), m2 | Kokšķiedras lokšņu griesti, Superfine AK-01, 1200 x 600 x 25 mm (Heradesign),m2 | LED panelis griestos ∅145 mm, 120°, 3500K, 900Lm, IP44 (9W), (ELMO) | LED panelis pie griestiem ∅172 mm, 120°, 3500K, 1200Lm, IP44 (12W), (ELMO) | Gaismeklis pie griestiem FOX-236-EP, 2x36W, 1315 x 165 x 63 mm (Vyrtych) | Gaismeklis griestos Orion 218 B27 SOP, 52W (Northcliffe) | LED gaismeklis pie griestiem ∅225 mm, 120°, 3500K, 1800Lm, IP44, 18W (ELMO) | Gaismeklis pie sienas BASIC SMALL, d=260 mm, E27, 54W, IP65, IK10 (LEDS C4) | Gaismeklis pie griestiem Neptun PC T8, 2x36 W, (LUXIONA) | Griestos iekārts gaismeklis Neptun PC T8, 2x36 W, (LUXIONA) (paredzēt piekares sistēmu) | Griestos iekārts gaismeklis T 1038 Gong, d=320, h=320, E27 Max 60W, tonis- 36 Flat white (BELID) | Dežūrapgaismojums pie sienas SMILLA BAGGE (101.944.46), 230 x 320 x 65 mm (IKEA) | Griestos iebūvēts gaismeklis BALI 180 M15, 1480x90x80 mm, 1x80W, IP20 (Northcliffe) | Gaismeklis pie griestiem RUBIN ROUND ∅1200, IP20, (10x55W) PLX L-DOWN, dimmējams (Luxiona) | Prožektori piestiprināti pie sliedes PAR-16 Spot white 230V, GU-10, max 75W,150 x 100 x 80 mm (EUROLITE) | Rotējošs daudzkrāsu apgaismojuma prožektors ar mikrofonu, "Moonflower" efektu Micro Burst, 286x165x134mm, 3W, Micro-LED-Series (h= mm) (AMERICAN DJ) | Āra gaismeklis pie griestiem OPAL 15-9677-14-M1, d=300mm, E27, 2x23W, IP65, IK10 (LEDS C4) | Āra gaismeklis pie sienas OPAL 05-9677-14-M1, d=300mm, E27, 2x23W, IP65, IK10 (h=2.4 m) (LEDS C4) | Gaismeklis pie fasādes, nojumē ARTEMIS, 032/30/50R/AAS, LED 7.6 W, h~3100 mm (ACDC) | Gaismeklis pie fasādes, nojumēs SHOT 290 VIAL HIT G12, 70W, GRIS, 7501253, IP65, IK09, h~3100 mm, h=2750 mm (LAMP) | Laterna Nyx 450 HIT 150W fp4, IP66, IK09 (FOCUS Lighting) | Laterna Nyx 330, 32W f.p., IP66, IK10 (FOCUS Lighting) | Prožektors nojumē (vērsts uz iekšu) ACDC 1031/30/50R/AAS, LED 2.5W (ACDC) | Gaismeklis koku izgaismošanai (zālienā) Lutera, 8521RES/LED-W ET, LED 17.7 W (TRILUX)
101 | Vējtveris | 17.9 | 17.9 | [5 empty] | 5: 4
102 | Vestibils | 57.6 |  |  | 73.8 |  |  |  | 12: 12
103 | Zāle | 141.7 | [5 empty] | 150 | 14: 5; 15: 11; 16: 2
104 | Kāpņu telpa | 33.4 | 33.4 | [5 empty] | 5: 4
105 | Palīgtelpa | 9.4 | 9.4 | [5 empty] | 7: 2
106 | Sarga telpa | 3.6 |  |  |  | 3.6 | bar: 1
107 | Vadītājas kabinets | 13.1 | 13.1 | [5 empty] | 2: 4
108 | Lietvedība | 19.1 | 19.1 | [5 empty] | 2: 6
109 | Gaitenis | 43.7 |  |  |  | 43.7 |  |  | 4: 11
110 | WC | 4.8 |  |  |  |  | 4.8 |  | 1: 2
111 | Elektrosadale | 5.8 | 5.8 | bar: 7
112 | Medpunkts | 19.5 |  |  |  | 19.5 |  |  | 1: 10
113 | Izolators | 6.3 |  |  |  | 6.3 |  |  | 1: 4
114 | Sanmezgls | 3.6 |  |  |  |  | 3.6 |  | 1: 2
115 | Ģērbtuve | 12.7 |  |  |  | 12.7 |  |  | 1: 4
116 | Dušas telpa | 2.7 |  |  |  |  | 2.7 | bar: 1
117 | WC | 2.5 |  |  |  |  | 2.5 |  | 1: 2
118 | Apkopēja telpa | 8.1 | 8.1 | bar: 7
119 | Kāpņu telpa | 24.5 | 13.6 |  |  | 15 |  |  | 4: 4; 5: 2
120 | Sanmezgls Nr.1 | 14.9 |  |  |  |  | 14.9 |  | 1: 8
121 | Vējtveris | 10.7 | 10.7 | [5 empty] | 5: 2
122 | Guļamtelpa Nr.1 | 48.5 | 48.5 | [5 empty] | 3: 8; 10: 1
123 | Grupas telpa Nr.1 | 73.8 | 65 | 10.8 |  |  |  |  | 3: 12
124 | Ģērbtuve ar žāv.skapi Nr.1 | 22.8 |  |  |  | 22.8 |  |  | 1: 10
125 | Vējtveris | 10.7 | 10.7 | [5 empty] | 5: 2
126 | Guļamtelpa Nr.2 | 50 | 50 | [5 empty] | 3: 8; 10: 1
127 | Grupas telpa Nr.2 | 73.8 | 73.8 | [5 empty] | 3: 12
128 | Ģērbtuve ar žāv.skapi Nr.2 | 17.7 |  |  |  | 17.7 |  |  | 1: 8
129 | Vējtveris Nr.2 | 4.1 | 4.1 | [5 empty] | 5: 2
130 | Sanmezgls Nr.2/3 | 31.9 |  |  |  |  | 31.9 |  | 1: 15
131 | WC | 1.3 |  |  |  |  | 1.3 | bar: 1
132 | Vējtveris Nr.3 | 4.2 | 4.2 | [5 empty] | 5: 2
133 | Ģērbtuve ar žāv.skapi Nr.3 | 17.3 |  |  |  | 17.3 |  |  | 1: 8
134 | Grupas telpa Nr.3 | 73.8 | 73.8 | [5 empty] | 3: 12
135 | Guļamtelpa Nr.3 | 49.5 | 49.5 | [5 empty] | 3: 8; 10: 1
136 | Guļamtelpa Nr.4 | 49.5 | 49.5 | [5 empty] | 3: 8; 10: 1
137 | Grupas telpa Nr.4 | 73.8 | 73.8 | [5 empty] | 3: 12
138 | Ģērbtuve ar žāv.skapi Nr.4 | 17.3 |  |  |  | 17.3 |  |  | 1: 8
139 | Vējtveris Nr.4 | 4.2 | 4.2 | [5 empty] | 5: 2
140 | Sanmezgls Nr.4/5 | 31.9 |  |  |  |  | 31.9 |  | 1: 15
141 | WC | 1.3 |  |  |  |  | 1.3 | bar: 1
142 | Vējtveris Nr.5 | 4.1 | 4.1 | [5 empty] | 5: 2
143 | Ģērbtuve ar žāv.skapi Nr.5 | 17.7 |  |  |  | 17.7 |  |  | 1: 8
144 | Grupas telpa Nr.5 | 73.8 | 73.8 | [5 empty] | 3: 12
145 | Guļamtelpa Nr.5 | 50 | 50 | [5 empty] | 3: 8; 10: 1
146 | Grupas telpa Nr.6 | 73.8 | 65 | 10.8 |  |  |  |  | 3: 12
147 | Ģērbtuve ar žāv.skapi Nr.6 | 22.7 |  |  |  | 22.7 |  |  | 1: 10
148 | Guļamtelpa Nr.6 | 48.5 | 48.5 | [5 empty] | 3: 8; 10: 1
149 | Sanmezgls Nr.6 | 14.9 |  |  |  |  | 14.9 |  | 1: 8
150 | Kāpņu telpa | 24.4 | 13.6 |  |  | 16 |  |  | 4: 4; 5: 2
151 | Gaitenis | 36.6 |  |  |  | 36.6 |  |  | 4: 10
152 | Netīrās veļas noliktava | 3.6 |  | 3.6 | bar: 7*
153 | Tīrās veļas noliktava | 4 |  | 4 | bar: 7*
154 | Veļas mazgātava | 15.6 |  | 15.6 |  |  |  |  | 7*: 4
155 | Gaitenis | 12.1 |  | 12.1 |  |  |  |  | 7*: 4
156 | Virtuves vadītāja telpa | 5.1 |  | 5.1 | bar: 7*
157 | Ģērbtuve | 3.9 |  | 3.9 | bar: 1
158 | Duša | 2 |  | 2 | bar: 1
159 | WC | 2.3 |  | 2.3 |  |  |  |  | 1: 2
160 | Gaitenis | 4.5 |  | 4.5 | bar: 7*
161 | Sakņu noliktava, pirmapstrāde | 7 |  | 7 |  |  |  |  | 7*: 2
163 | Vieta aukstumkamerai | 4.4 |  | 4.4
165 | Sauso produktu noliktava | 5.3 |  | 5.3 | bar: 7*
166 | Gaļas apstrāde, aukstā nol. | 4.4 |  | 4.4 | bar: 7*
167 | Virtuves trauku mazgātava | 3.2 |  | 3.2 | bar: 7*
168 | Trauku mazgātava | 5.1 |  | 5.1 | bar: 7*
169 | Virtuves trauku mazgātava | 26.7 |  | 26.7 |  |  |  |  | 7*: 6
170 | Palīgtelpa | 9.4 | 9.4 | [5 empty] | 7: 2
171 | Palīgtelpa | 9.5 | 9.5 | bar: 6
172 | Ēdamzāle | 176.6 | 176.6 | [5 empty] | 8: 27
173 | Lifta šahta | 2.2
| KOPĀ 1. STĀVĀ: | 1786.4 | 195.5 | 130.8 | 73.8 | 268.9 | 109.8 | 150 | 130 | 10 | 120 | 29 | 24 | 1 | 6 | 24 | 27 | 6 | 12 | 5 | 11 | 2
| VISOS STĀVOS KOPĀ: | 3484.5 | 371.9 | 130.8 | 152 | 489.8 | 215.6 | 150 | 249 | 54 | 248 | 57 | 36 | 5 | 7 | 26 | 27 | 12 | 12 | 5 | 11 | 2
| Ārtelpas, fasāde | [7 empty] | 17: 6; 18: 13; 19: 43; 20: 13 | 20 | 24 | 6 | 10
Pasutītājs: Mārupes novada Dome | [5 empty] | Projektētājs: SIA" AR.4"
Objekts: Pirmsskolas izglītības iestādes tehniskā projekta piesaiste | [6 empty] | proj.vad. Andris Vītols
| Rožu iela 35, Mārupe, Mārupes novads | [5 empty] | arhitekts Ieva Spriņģe
int. dizainere Rita Soliženko

## griesti_lampas_2st
[11 empty] | 1 | 2 | 2* | 3 | 4 | 5 | 6 | 7 | 7* | 9 | 10 | 11 | 13 | 20
|  |  | Griesti, m2 | [7 empty] | Gaismekļi, gab
Nr. | Telpa | Platība, m2 | Gruntēšana, krāsojums uz monolītā dzelzsbetona, tonis- balts, m2 | Gruntēšana, krāsojums uz ģipškartona, tonis- balts, m2 | Piekārtās griestu plātnes Thermatex FEINTRATOS GEN. AW/GN 600 x 600 x 19 mm (AMF Knauf), m2 | Piekārtās griestu plātnes Thermatex ALPHA HD AW/GN 600 x 600 x 19 mm (AMF Knauf), m2 | Piekārtās griestu plātnes Thermatex dB ACOUSTIC, 600 x 600 x 24 mm, AW / GN (AMF Knauf), m2 | Saplākšņa loksnes- iestiprinātas metāla karkasā (12 mm), m2 | Metāla karkass (kvadrātveida caurule 30 x 30 mm) saplākšņa griestu stiprināšanai, m | Metāla siju (šveileru krāsojums), m2 | LED panelis griestos ∅145 mm, 120°, 3500K, 900Lm, IP44 (9W), (ELMO) | LED panelis pie griestiem ∅172 mm, 120°, 3500K, 1200Lm, IP44 (12W), (ELMO) | LED panelis griestos ∅172 mm, 120°, 3500K, 1200Lm, IP44 (12W), (ELMO) | Gaismeklis pie griestiem FOX-236-EP, 2x36W, 1315 x 165 x 63 mm (Vyrtych) | Gaismeklis griestos Orion 218 B27 SOP, 52W (Northcliffe) | LED gaismeklis pie griestiem ∅225 mm, 120°, 3500K, 1800Lm, IP44, 18W (ELMO) | Gaismeklis pie sienas BASIC SMALL, d=260 mm, E27, 54W, IP65, IK10 (LEDS C4) | Gaismeklis pie griestiem Neptun PC T8, 2x36 W, (LUXIONA) | Griestos iekārts gaismeklis Neptun PC T8, 2x36 W, (LUXIONA) (paredzēt piekares sistēmu) | Gaismeklis pie metāla sijām UX-CLASSIC NC PAR-V 2x54W, (OMS) | Dežūrapgaismojums pie sienas SMILLA BAGGE (101.944.46), 230 x 320 x 65 mm (IKEA) | Griestos iekārts gaismeklis (starp saplākšņa elementiem), Decor 149 M84 PAR, 1476x60x70 mm, 1x49, A2, D PAR (NORTHCLIFFE) | Gaismeklis pie sienas (h=2000 mm no pakāpiena) PLASTRA WL-1, 100x75x247 mm, white 148015, 2x35W (SLV) | Gaismeklis pie fasādes SHOT 290 VIAL HIT G12, 70W, GRIS, 7501253, IP65, IK09 h~7000 mm (LAMP)
201 | Gaitenis | 73.5 |  | 25 |  |  |  | 32 | 55 | [12 empty] | 13
202 | Mūzikas telpa | 45.2 |  |  |  |  | 45.2 | [5 empty] | 12
203 | Mūzikas telpa | 45.2 |  |  |  |  | 45.2 | [5 empty] | 12
204 | Gaitenis | 37.3 |  |  | 37.3 | [9 empty] | 10
205 | Ventilācijas telpa | 18.7 | 18.7 | [13 empty] | 1
206 | WC | 4.9 | 4.9 | [7 empty] | 2
207 | Atpūtas telpa | 22.3 | 22.3 | [8 empty] | 7
208 | Gaismas kabata | 37.6 | 37.6 | [8 empty] | 12
209 | Ģērbtuve | 12.7 |  |  | 12.7 | [5 empty] | 4
210 | Dušas telpa | 2.7 |  |  |  | 2.7 |  |  |  |  | 1
211 | WC | 2.5 |  |  |  | 2.5 |  |  |  |  | 2
212 | Apkopēja telpa | 8.1 | 8.1 | [14 empty] | 1
213 | Kāpņu telpa | 24.1 | 25 | [11 empty] | 4 | 4
214 | Sanmezgls Nr.7 | 14.5 |  |  |  | 14.5 |  |  |  |  | 8
215 | Guļamtelpa Nr.7 | 48.5 | 48.5 | [10 empty] | 8 | [6 empty] | 1
216 | Grupas telpa Nr.7 | 73.8 | 65 | 10.8 | [9 empty] | 12
217 | Ģērbtuve ar žāv. Skapi Nr.7 | 22.7 |  |  | 22.7 | [5 empty] | 10
218 | Guļamtelpa Nr.8 | 50 | 50 | [10 empty] | 8 | [6 empty] | 1
219 | Grupas telpa Nr.8 | 73.8 | 73.8 | [10 empty] | 12
220 | Ģērbtuve ar žāv. skapi Nr.8 | 22.2 |  |  | 22.2 | [5 empty] | 10
221 | Sanmezgls Nr.8/9 | 33.2 |  |  |  | 33.2 |  |  |  |  | 16
222 | Ģērbtuve ar žāv. skapi Nr.9 | 21.9 |  |  | 21.9 | [5 empty] | 10
223 | Grupas telpa Nr.9 | 73.8 | 73.8 | [10 empty] | 12
224 | Guļamtelpa Nr.9 | 59.4 | 59.4 | [10 empty] | 12 | [6 empty] | 1
225 | Guļamtelpa Nr.10 | 59.4 | 59.4 | [10 empty] | 12 | [6 empty] | 1
226 | Grupas telpa Nr.10 | 73.8 | 73.8 | [10 empty] | 12
227 | Ģērbtuve ar žāv. skapi Nr.10 | 21.9 |  |  | 21.9 | [5 empty] | 10
228 | Sanmezgls Nr.10/11 | 33.2 |  |  |  | 33.2 |  |  |  |  | 16
229 | Ģērbtuve ar žāv. skapi Nr.11 | 22.2 |  |  | 22.2 | [5 empty] | 10
230 | Grupas telpa Nr.11 | 73.8 | 73.8 | [10 empty] | 12
231 | Guļamtelpa Nr.11 | 50 | 50 | [10 empty] | 8 | [6 empty] | 1
232 | Ģērbtuve ar žāv. skapi Nr.12 | 22.7 |  |  | 22.7 | [5 empty] | 10
233 | Grupas telpa Nr.12 | 73.8 | 65 | 10.8 | [9 empty] | 12
234 | Guļamtelpa Nr.12 | 48.5 | 48.5 | [10 empty] | 8 | [6 empty] | 1
235 | Sanmezgls Nr.12 | 14.6 |  |  |  | 14.6 |  |  |  |  | 8
236 | Kāpņu telpa | 25.2 | 25 | [11 empty] | 4 | 4
237 | Psihologs / logopēds | 23.8 | 23.8 | [8 empty] | 6
238 | Metodiķa kabinets | 22.2 | 22.2 | [8 empty] | 7
239 | WC | 5.1 |  |  |  | 5.1 |  |  |  |  | 2
240 | Gaitenis | 37.3 |  |  | 37.3 | [9 empty] | 10
241 | Arhīvs | 18.3 | 18.3 | [8 empty] | 6
242 | Ventilācijas telpa | 24.9 | 24.9 | [13 empty] | 1
243 | Kāpņu telpa | 2.7 | 16 | [19 empty] | 8
244 | Palīgtelpa | 20.1 | 20.1 | [6 empty] | 11 | [8 empty] | 2
245 | Ventilācijas telpa | 24.9 | 22.3 | 7.6 | [5 empty] | 10.5 | [6 empty] | 1
246 | Sporta zāle | 128.7 | 120 | 24 | [5 empty] | 73 | [9 empty] | 16
247 | Kabinets | 16.2 | 16.2 | [8 empty] | 6
| KOPĀ 2. STĀVĀ: | 1671.9 | 136.2 | 78.2 | 220.9 | 105.8 | 90.4 | 32 | 55 | 94.5 | 119 | 44 | 24 | 128 | 28 | 8 | 3 | 1 | 2 | 16 | 6 | 13 | 8
| VISOS STĀVOS KOPĀ: | 3484.5 | 371.9 | 152 | 489.8 | 215.6 | 90.4 | 32 | 55 | 94.5 | 249 | 54 | 24 | 248 | 57 | 36 | 5 | 7 | 26 | 16 | 12 | 13 | 8
| Fasāde | [22 empty] | 28
Pasutītājs: Mārupes novada Dome | [7 empty] | Projektētājs: SIA" AR.4"
Objekts: Pirmsskolas izglītības iestādes tehniskā projekta piesaiste | [8 empty] | proj.vad. Andris Vītols
| Rožu iela 35, Mārupe, Mārupes novads | [7 empty] | arhitekts Ieva Spriņģe
int. dizainere Rita Soliženko

## griesti_lampas_3st
|  |  |  | 5 | 6
|  |  | Griesti, m2 | Gaismekļi, gab
Nr. | Telpa | Platība, m2 | Gruntēšana, krāsojums uz monolītā dzelzsbetona, tonis- balts, m2 | LED gaismeklis pie griestiem ∅225 mm, 120°, 3500K, 1800Lm, IP44, 18W (ELMO) | Gaismeklis pie sienas BASIC SMALL, d=260 mm, E27, 54W, IP65, IK10 (LEDS C4)
301 | Kāpņu telpa | 10 | 24 | 4
302 | Apkures telpa | 16.2 | 16.2 |  | 1
| KOPĀ 3. STĀVĀ: | 26.2 | 40.2 | 4 | 1
| VISOS STĀVOS KOPĀ: | 1838.8 | 371.9 | 36 | 5
* Bēniņu stāva apgaismojuu skatīt EL sadaļā.
Pasutītājs: Mārupes novada Dome
Objekts: Pirmsskolas izglītības iestādes tehniskā projekta piesaiste
Rožu iela 35, Mārupe, Mārupes novads
Projektētājs: SIA" AR.4"
proj.vad. Andris Vītols
arhitekts Ieva Spriņģe
int. dizainere Rita Soliženko

## mebeles_1st
|  |  | Sanmezglu mēbeles |  |  | Grupu mēbeles | [12 empty] | Guļamtelpas |  | Ģērbtuves |  | Kabineti, palīgtelpas, zāle
Nr. | Telpa | Platība, m2 | M-1 Plaukts dvieļiem, 485 x 390 (a x h), gab | M-2 Plaukts dvieļiem, 1200 x 390 (a x h), gab | M-3 Plaukts dvieļiem , 1456 x 900 (a x h), gab | M-4 Lego galds, d=1000 mm, h=460 mm | M-5 Galds nodarbībām, d=900 mm, h=460 mm, | M-6 Darbinieka galds, 1300 x 700 x 740 mm | M-7 Darbinieka galds, 1300 x 700 x 740 mm | M-8 Atvilktņu bloks, 400 x 500 mm, h=456 mm | M-9 Plaukts spēlēm, 800 x 300 mm, h=400 mm | M-10 Plaukts kastītēm, 800 x 300 mm, h=400 mm | M-11 Moduļu sistēmas modulis 1490 x 400 x 1490 mm (2 stāvos) | M-11* Moduļu sistēmas modulis 1490 x 00 x 1490 mm | M-12 Plaukts grāmatām, 800 x 350 x 1100 mm | M-13 Bērnu krēsliņš, LUCY 2, 360 x 320 mm, h=280 mm | M-13* Bērnu krēsliņš, LUCY 4, 410 x 370 mm, h=335 mm | M-14 Darbinieka krēsls MICRO SA, 620 x 620 mm, (RKF) | M-15 Izvelkama bērnu gultiņa (3 viet.) RITA, 1550 x 660 x 700 mm | M-16 Izvelkama bērnu gultiņa (4 viet.) GITA, 1600 x 660 x 970 mm | M-17 Ģērbtuvju skapītis, 1200 x 570 x 1520 mm | M-18 Žāvēšanas skapis, 1500 x 600 x 2200 mm | M-19 Darbinieka galds, 1800 x 700 x 728 mm | M-20 Papildus galds, d=1000 mm, h=748 mm | M-21 Plaukts dokumentiem, 1000 x 400 x 635 mm | M-22 Apģērbu skapis, 600 x 600 x 2200 mm | M-23 Darbinieka krēsls, QUEEN 490 x 490 mm, (KATE) | M-24 Apmeklētāju krēsls, WEB 950, 545 x 510 mm, (OMP) | M-25 Ratiņi / statīvs krēsliem WEB 950, (OMP) | M-26 Darbinieka krēsls AKSIOMA, (RKF) | M-27 Skapis medikamentiem, 800 x 450 x 1800 mm | M-28 Atviltņu bloks, 900 x 450 x 8500 mm | M-29 Medicīniskā kušete OVMS-1, 1900 x 650 mm (Medilink) | M-30 Apģērbu skapis, 1200 x 600 x 2200 mm | M-31 Apkopējas skapis, 1200 x 600 x 2200 mm | M-35 Garderobes skapis (4 vietīgs) 1550 x 600 x 2200 mm | M-35* Garderobes skapis (2 vietīgs) 784 x 600 x 2200 mm | M-36 Galds sarga telpā (ar 4 atvilktnēm) 1790 x 600 x 720 mm | M-37 Darba galds (ar 4 atvilktnēm) 1200 x 600 x 720 mm | M-38 Dokumentu skapis (ar plauktiem, slēdzamām durvīm), 800x400x1600 mm | M-39 Ēdamgalds (mazais),1600 x 800 x 460 mm | M-39* Ēdamgalds (lielais),1600 x 800 x 540 mm | M-39** Ēdamgalds (pasniedzējām) 1600 x 800 x 740 mm | M-40 Krēsls (audzinātājām, ēdamzālē) DINAMO (RKF) | M-41 Pārvietojams skatuves elements 1200 x 1200 mm | M-45 Plauktu sistēma, 1280 x 585 mm | M-46 Plauktu sistēma, 2300 x 445 mm | M-47 Plaukts un apģērbu stangas (tērpu uzglabāšanai), 1325 x 600 mm
101 | Vējtveris | 17.9
102 | Vestibils | 57.6
103 | Zāle | 141.7 | [25 empty] | 84 | [16 empty] | 8
104 | Kāpņu telpa | 33.4
105 | Palīgtelpa | 9.4 | [43 empty] | 2 | 2
106 | Sarga telpa | 3.6 | [27 empty] | 1 | [7 empty] | 1
107 | Vadītājas kabinets | 13.1 | [10 empty] | 1 |  |  |  |  | 2 |  |  |  |  | 1 | 1 | 1 | 1 | 1
108 | Lietvedība | 19.1 | [10 empty] | 2 | 1 |  |  |  | 2 |  |  |  |  | 1 | 1 | 1 | 1 | 1
109 | Gaitenis | 43.7 | [25 empty] | 3
110 | WC | 4.8
111 | Elektrosadale | 5.8
112 | Medpunkts | 19.5 | [6 empty] | 1 | 1 | [7 empty] | 1 | [9 empty] | 1 |  |  | 1 | 2 | 1 | 1
113 | Izolators | 6.3 | [30 empty] | 1
114 | Sanmezgls | 3.6
115 | Ģērbtuve | 12.7 | [33 empty] | 3 | 1
116 | Dušas telpa | 2.7
117 | WC | 2.5
118 | Apkopēja telpa | 8.1 | [32 empty] | 2
119 | Kāpņu telpa | 24.5
120 | Sanmezgls Nr.1 | 14.9 | 1 | 2
121 | Vējtveris | 10.7
122 | Guļamtelpa Nr.1 | 48.5 | [16 empty] | 4 | 3
123 | Grupas telpa Nr.1 | 73.8 |  |  |  | 1 | 6 | 1 |  | 1 | 4 | 6 | 2 | 2 | 1 | 24 |  | 1
124 | Ģērbtuve ar žāv.skapi Nr.1 | 22.8 | [18 empty] | 6 | 1
125 | Vējtveris | 10.7
126 | Guļamtelpa Nr.2 | 50 | [16 empty] | 4 | 3
127 | Grupas telpa Nr.2 | 73.8 |  |  |  | 1 | 6 | 1 |  | 1 | 4 | 6 | 3 |  | 1 | 24 |  | 1
128 | Ģērbtuve ar žāv.skapi Nr.2 | 17.7 | [18 empty] | 6 | 1
129 | Vējtveris Nr.2 | 4.1
130 | Sanmezgls Nr.2/3 | 31.9 |  |  | 2
131 | WC | 1.3
132 | Vējtveris Nr.3 | 4.2
133 | Ģērbtuve ar žāv.skapi Nr.3 | 17.3 | [18 empty] | 6 | 1
134 | Grupas telpa Nr.3 | 73.8 |  |  |  | 1 | 6 | 1 |  | 1 | 4 | 6 | 3 |  | 1 | 24 |  | 1
135 | Guļamtelpa Nr.3 | 49.5 | [16 empty] | 4 | 3
136 | Guļamtelpa Nr.3 | 49.5 | [16 empty] | 4 | 3
137 | Grupas telpa Nr.4 | 73.8 |  |  |  | 1 | 6 | 1 |  | 1 | 4 | 6 | 3 |  | 1 | 24 |  | 1
138 | Ģērbtuve ar žāv.skapi Nr.4 | 17.3 | [18 empty] | 6 | 1
139 | Vējtveris Nr.4 | 4.2
140 | Sanmezgls Nr.4/5 | 31.9 |  |  | 2
141 | WC | 1.3
142 | Vējtveris Nr.5 | 4.1
143 | Ģērbtuve ar žāv.skapi Nr.5 | 17.7 | [18 empty] | 6 | 1
144 | Grupas telpa Nr.5 | 73.8 |  |  |  | 1 | 6 | 1 |  | 1 | 4 | 6 | 3 |  | 1 | 24 |  | 1
145 | Guļamtelpa Nr.5 | 50 | [16 empty] | 4 | 3
146 | Grupas telpa Nr.6 | 73.8 |  |  |  | 1 | 6 | 1 |  | 1 | 4 | 6 | 2 | 2 | 1 | 24 |  | 1
147 | Ģērbtuve ar žāv.skapi Nr.6 | 22.7 | [18 empty] | 6 | 1
148 | Guļamtelpa Nr.6 | 48.5 | [16 empty] | 4 | 3
149 | Sanmezgls Nr.6 | 14.9 | 1 | 2
150 | Kāpņu telpa | 24.4
151 | Gaitenis | 36.6
152 | Netīrās veļas noliktava | 3.6
153 | Tīrās veļas noliktava | 4
154 | Veļas mazgātava | 15.6
155 | Gaitenis | 12.1
156 | Virtuves vadītāja telpa | 5.1 | [27 empty] | 1 | [8 empty] | 1 | 2
157 | Ģērbtuve | 3.9 | [33 empty] | 1 | 1
158 | Duša | 2
159 | WC | 2.3
160 | Gaitenis | 4.5
161 | Sakņu noliktava, pirmapstrāde | 7
163 | Vieta aukstumkamerai | 4.4
165 | Sauso produktu noliktava | 5.3
166 | Gaļas apstrāde, aukstā nol. | 4.4
167 | Virtuves trauku mazgātava | 3.2
168 | Trauku mazgātava | 5.1
169 | Virtuves trauku mazgātava | 26.7
170 | Palīgtelpa | 9.4 | [25 empty] | 16 | 2 | [18 empty] | 2
171 | Palīgtelpa | 9.5 | [13 empty] | 15 | 15
172 | Ēdamzāle | 176.6 | [13 empty] | 48 | 90 | [23 empty] | 8 | 15 | 1 | 6
173 | Lifta šahta | 2.2
| KOPĀ 1. STĀVĀ: | 1786.4 | 2 | 4 | 4 | 6 | 36 | 6 | 1 | 7 | 24 | 36 | 19 | 5 | 6 | 207 | 105 | 11 | 24 | 18 | 36 | 6 | 2 | 2 | 2 | 2 | 2 | 104 | 2 | 2 | 1 | 2 | 2 | 1 | 2 | 4 | 2 | 1 | 1 | 2 | 8 | 15 | 1 | 6 | 8 | 2 | 2 | 2
| VISOS STĀVOS KOPĀ: | 3484.5 | 4 | 8 | 8 | 6 | 36 | 14 | 2 | 16 | 48 | 72 | 39 | 16 | 12 | 223 | 289 | 20 | 48 | 36 | 72 | 12 | 3 | 3 | 3 | 4 | 4 | 117 | 2 | 3 | 1 | 2 | 2 | 1 | 4 | 7 | 3 | 1 | 2 | 2 | 8 | 15 | 1 | 6 | 8 | 2 | 2 | 2
* 171.telpā izvietoti rezerves krēsli
[28 empty] | Pasutītājs: Mārupes novada Dome | [10 empty] | Projektētājs: SIA" AR.4"
[28 empty] | Objekts: Pirmsskolas izglītības iestādes tehniskā projekta piesaiste | [11 empty] | proj.vad. Andris Vītols
[29 empty] | Rožu iela 35, Mārupe, Mārupes novads | [10 empty] | arhitekts Ieva Spriņģe
int. dizainere Rita Soliženko

## mebeles_2st
|  |  | Sanmezlu mēb. |  |  | Grupu / kabinetu mēbeles | [12 empty] | Guļamtelpas |  | Ģērbtuves |  | Kabineti | [19 empty] | Sporta
Nr. | Telpa | Platība, m2 | M-1 Plaukts dvieļiem, 485 x 390 (a x h), gab | M-2 Plaukts dvieļiem, 1200 x 390 (a x h), gab | M-3 Plaukts dvieļiem , 1456 x 900* (a x h), gab | M-4*Lego galds, d=1000 mm, h=540 mm | M-5* Galds nodarbībām, d=900 mm, h=540 mm | M-6 Darbinieka galds, 1300 x 700 x 740 mm | M-7 Darbinieka galds, 1300 x 700 x 740 mm | M-8 Atvilktņu bloks, 400 x 500 mm, h=456 mm | M-9 Plaukts spēlēm, 800 x 300 mm, h=400 mm | M-10 Plaukts kastītēm, 800 x 300 mm, h=400 mm | M-11 Moduļu sistēmas modulis 1490 x 400 x 1490 mm (2 stāvos) | M-11* Moduļu sistēmas modulis 1490 x 400 x 1490 mm | M-12 Plaukts grāmatām, 800 x 350 x 1100 mm | M-13 Bērnu krēsliņš, LUCY 2, 360x320 mm, h=280 mm | M-13* Bērnu krēsliņš, LUCY 4, 410x370 mm, h=335 mm | M-14 Darbinieka krēsls MICRO SA, 620 x 620 mm, (RKF) | M-15 Izvelkama bērnu gultiņa (3 viet.) RITA, 1550 x 660 x 700 mm | M-16 Izvelkama bērnu gultiņa (4 viet.) GITA, 1600 x 660 x 970 mm | M-17 Ģērbtuvju skapītis, 1200 x 570 x 1520 mm | M-18 Žāvēšanas skapis, 1500 x 600 x 2200 mm | M-19 Darbinieka galds, 1800 x 700 x 728 mm | M-20 Papildus galds, d=1000 mm, h=748 mm | M-21 Plaukts dokumentiem, 1000 x 400 x 635 mm | M-22 Apģērbu skapis, 600 x 600 x 2200 mm | M-23 Darbinieka krēsls, QUEEN 490 x 490 mm, (KATE) | M-24 Apmeklētāju krēsls, WEB 950, 545 x 510 mm, (OMP) | M-26 Darbinieka krēsls AKSIOMA, (RKF) | M-31 Apkopējas skapis, 1200 x 600 x 2200 mm | M-32 Smilšu kaste, 1500 x 670 x 500 mm | M-33 Plaukts sīklietām, 1000 x 200 x 100 mm | M-34 Arhīva plaukti 950 x 400 x 1970 mm (AJ Produkti) | M-35 Garderobes skapis (4 vietīgs) 1550 x 600 x 2200 mm | M-35* Garderobes skapis (2 vietīgs) 784 x 600 x 2200 mm | M-37 Darba galds (ar 4 atvilktnēm), 1200 x 600 x 720 mm | M-42 Virtuves mēbele, 2300 x 600 mm | M-43 Virtuves komplekts (galds + 4 krēsli) Peppita (Halmar) | M-44 Galds prezentācijas vadītājam, 1000 x 600 x 720 mm | M-48 Dīvāns, ZEETA ZED2, 1300 x 670 x 440/ 740 mm (STANDARD) | M-49 Konferenču galds, FORUM 2400x1000 mm (STANDARD) | M-50 Žurnālgaldiņš ZEETA ZED L01, 700 x 670 x 380 mm (STANDARD) | M-51 "Zviedru" (vingrošanas) siena
201 | Gaitenis | 73.5
202 | Mūzikas telpa | 45.2 | [5 empty] | 1 |  | 1 |  |  |  | 2 |  |  | 24 | 1
203 | Mūzikas telpa | 45.2 | [5 empty] | 1 |  | 1 |  |  |  | 2 |  | 12 | 12 | 1
204 | Gaitenis | 37.3
205 | Ventilācijas telpa | 18.7
206 | WC | 4.9
207 | Atpūtas telpa | 22.3 | [25 empty] | 13 | [8 empty] | 1 | 1 | 1 | 1 | 1 | 1
208 | Gaismas kabata | 37.6
209 | Ģērbtuve | 12.7 | [31 empty] | 3 | 1
210 | Dušas telpa | 2.7
211 | WC | 2.5
212 | Apkopēja telpa | 8.1 | [27 empty] | 2
213 | Kāpņu telpa | 24.1
214 | Sanmezgls Nr.7 | 14.5 | 1 | 2
215 | Guļamtelpa Nr.7 | 48.5 | [16 empty] | 4 | 3
216 | Grupas telpa Nr.7 | 73.8 |  |  |  | 1 | 6 | 1 |  | 1 | 4 | 6 | 2 | 2 | 1 |  | 24 | 1
217 | Ģērbtuve ar žāv. Skapi Nr.7 | 22.7 | [18 empty] | 6 | 1
218 | Guļamtelpa Nr.8 | 50 | [16 empty] | 4 | 3
219 | Grupas telpa Nr.8 | 73.8 |  |  |  | 1 | 6 | 1 |  | 1 | 4 | 6 | 3 |  | 1 |  | 24 | 1
220 | Ģērbtuve ar žāv. skapi Nr.8 | 22.2 | [18 empty] | 6 | 1
221 | Sanmezgls Nr.8/9 | 33.2 |  |  | 2
222 | Ģērbtuve ar žāv. skapi Nr.9 | 21.9 | [18 empty] | 6 | 1
223 | Grupas telpa Nr.9 | 73.8 |  |  |  | 1 | 6 | 1 |  | 1 | 4 | 6 | 3 |  | 1 |  | 24 | 1
224 | Guļamtelpa Nr.9 | 59.4 | [16 empty] | 4 | 3
225 | Guļamtelpa Nr.10 | 59.4 | [16 empty] | 4 | 3
226 | Grupas telpa Nr.10 | 73.8 |  |  |  | 1 | 6 | 1 |  | 1 | 4 | 6 | 3 |  | 1 |  | 24 | 1
227 | Ģērbtuve ar žāv. skapi Nr.10 | 21.9 | [18 empty] | 6 | 1
228 | Sanmezgls Nr.10/11 | 33.2 |  |  | 2
229 | Ģērbtuve ar žāv. skapi Nr.11 | 22.2 | [18 empty] | 6 | 1
230 | Grupas telpa Nr.11 | 73.8 |  |  |  | 1 | 6 | 1 |  | 1 | 4 | 6 | 3 |  | 1 |  | 24 | 1
231 | Guļamtelpa Nr.11 | 50 | [16 empty] | 4 | 3
232 | Ģērbtuve ar žāv. skapi Nr.12 | 22.7 | [18 empty] | 6 | 1
233 | Grupas telpa Nr.12 | 73.8 |  |  |  | 1 | 6 | 1 |  | 1 | 4 | 6 | 2 | 2 | 1 |  | 24 | 1
234 | Guļamtelpa Nr.12 | 48.5 | [16 empty] | 4 | 3
235 | Sanmezgls Nr.12 | 14.6 | 1 | 2
236 | Kāpņu telpa | 25.2
237 | Psihologs / logopēds | 23.8 | [6 empty] | 1 | 1 |  |  | 2 | 1 |  | 4 | 4 | [8 empty] | 1 | 1 |  |  |  | 1 | 2
238 | Metodiķa kabinets | 22.2 | [10 empty] | 2 | 2 |  |  |  | 1 |  |  |  |  | 1 | 1 | 1 | 1 | 1
239 | WC | 5.1
240 | Gaitenis | 37.3
241 | Arhīvs | 18.3 | [26 empty] | 1 |  |  |  | 13 |  |  | 1
242 | Ventilācijas telpa | 24.9
243 | Kāpņu telpa | 2.7
244 | Palīgtelpa | 20.1
245 | Ventilācijas telpa | 24.9
246 | Sporta zāle | 128.7 | [40 empty] | 2
247 | Kabinets | 16.2
| KOPĀ 2. STĀVĀ: | 1671.9 | 2 | 4 | 4 | 6 | 36 | 8 | 1 | 9 | 24 | 36 | 20 | 11 | 6 | 16 | 184 | 9 | 24 | 18 | 36 | 6 | 1 | 1 | 1 | 2 | 2 | 13 | 1 | 2 | 1 | 2 | 13 | 3 | 1 | 1 | 1 | 1 | 1 | 1 | 1 | 1 | 2
| VISOS STĀVOS KOPĀ: | 3484.5 | 4 | 8 | 8 | 6 | 36 | 14 | 2 | 16 | 48 | 72 | 39 | 16 | 12 | 223 | 289 | 20 | 48 | 36 | 72 | 12 | 3 | 3 | 3 | 4 | 4 | 117 | 3 | 4 | 1 | 2 | 13 | 7 | 3 | 2 | 1 | 1 | 1 | 1 | 1 | 1 | 2
Pasutītājs: Mārupes novada Dome | [9 empty] | Projektētājs: SIA" AR.4"
Objekts: Pirmsskolas izglītības iestādes tehniskā projekta piesaiste | [10 empty] | proj.vad. Andris Vītols
| Rožu iela 35, Mārupe, Mārupes novads | [9 empty] | arhitekts Ieva Spriņģe
int. dizainere Rita Soliženko

## santehn_1st
Santehnika
|  |  | 1 | 2 | 3 | 4 | 5 | 6 | 7 | 8 | 9 | 10 | 11 | 12 | 13 | 14 | 15 | 16 | 17 | 18 | 20 | 21 | 22 | 23 | 25 | 27 | 28 | 29
Nr. | Telpa | Platība, m2 | Infrasarkanais jaucējkrāns izlietnei Euroeco CE (GROHE) | Jaucējkrāns izlietnei BauEdge (GROHE) | Jaucējkrāns saimniecības izlietnei,Panther 1082 (FARIS) | Jaucējkrāns (invalīdu), Nautic RH sviru, (Gustavsberg) | Dušas maisītājs BauEdge 23333, (GROHE) | Dušas galva ar dušas stieni New tempesta 7926000, dušas stienis- 600 mm (GROHE) | Izlietne (bērnu), 1750 x 400 mm, 3 vietīga, materiāls- koriāns, (sk. rasējumu) | Izlietne (bērnu), 1900 x 400 mm, 3 vietīga, materiāls- koriāns, (sk. rasējumu) | Izlietne (bērnu), 2350 x 400 mm, 4 vietīga, materiāls- koriāns, (sk. rasējumu) | Izlietne (pieaugušo, grupas)- labā, Sign Art 7472, 920 x 520 mm, (Ifo) | Izlietne (pieaugušo, grupas)- kreisā, Sign Art 7472, 920 x 520 mm, (Ifo) | Izlietne (pieaugušo, grupas)- labā, Sign Art Compact 7432, 920 x 420 mm (Ifo) | Izlietne (pieaugušo, grupas)- kreisā, Sign Art Compact 7432, 920 x 420 mm (Ifo) | Izlietne (pieaugušo) D-Code, 45x34 cm, ar puskāju (Duravit) | Saimniecības izlietne Ottawa, 450 x 550 mm, (REGINOX) | Invalīdu izlietne, 60x49 GBG 7119, (Gustavsberg) | Dušas paliktnis, SEMIDEEP NEO 800, (Roltechnik) | Dušas plaiktnis, OLYMP 211823, 1000 x 1000 x 80 mm, (JIKA) | Piekaramais klozetpods, FLORAKIDS 820031 ar sēdriņķi RED (Laufen) | WC pods, (piekarams) O.novo (Villeroy&Boch) | WC pods (piekarams, invalīdu), OLYMP, (Jika) | Iebūvējamais WC poda rāmis Duofix 112 cm, 458.160.00.1 (GEBERIT) | Iebūvējama WC skalojamā kaste Sigma, UP320 109.300.00.5 (GEBERIT) | WC skalojamās kastes noplūdes taustiņš DELTA 21, 115.125.11.1 (GEBERIT) | Paceļams WC sienas roku atbalsts invalīdiem 98058, (IFO) | WC sienas roku atblasts invalīdiem 681mm balts BR0600, (Mediclinics)
101 | Vējtveris | 17.9
102 | Vestibils | 57.6
103 | Zāle | 141.7
104 | Kāpņu telpa | 33.4
105 | Palīgtelpa | 9.4
106 | Sarga telpa | 3.6
107 | Vadītājas kabinets | 13.1
108 | Lietvedība | 19.1
109 | Gaitenis | 43.7
110 | WC | 4.8 | bar: Santehnika 4; Santehnika 16; Santehnika 22; Santehnika 25 to Santehnika 29
111 | Elektrosadale | 5.8
112 | Medpunkts | 19.5 | bar: Santehnika 2; Santehnika 14
113 | Izolators | 6.3
114 | Sanmezgls | 3.6 | bar: Santehnika 2; Santehnika 5 to Santehnika 6; Santehnika 14; Santehnika 18; Santehnika 21; Santehnika 23; Santehnika 27
115 | Ģērbtuve | 12.7
116 | Dušas telpa | 2.7 | bar: Santehnika 5 to Santehnika 6; Santehnika 18
117 | WC | 2.5 | bar: Santehnika 2; Santehnika 14; Santehnika 21; Santehnika 23; Santehnika 27
118 | Apkopēja telpa | 8.1 | bar: Santehnika 3; Santehnika 15
119 | Kāpņu telpa | 24.5
120 | Sanmezgls Nr.1 | 14.9 | Santehnika 1: 4; Santehnika 5: 1; Santehnika 6: 1; Santehnika 7: 1; Santehnika 12: 1; Santehnika 17: 1; Santehnika 20: 3; Santehnika 23: 3; Santehnika 27: 3
121 | Vējtveris | 10.7
122 | Guļamtelpa Nr.1 | 48.5
123 | Grupas telpa Nr.1 | 73.8
124 | Ģērbtuve ar žāv.skapi Nr.1 | 22.8
125 | Vējtveris | 10.7
126 | Guļamtelpa Nr.2 | 50
127 | Grupas telpa Nr.2 | 73.8
128 | Ģērbtuve ar žāv.skapi Nr.2 | 17.7
129 | Vējtveris Nr.2 | 4.1
130 | Sanmezgls Nr.2/3 | 31.9 | Santehnika 1: 10; Santehnika 5: 1; Santehnika 6: 1; Santehnika 9: 2; Santehnika 10: 1; Santehnika 11: 1; Santehnika 17: 1; Santehnika 20: 6; Santehnika 23: 6; Santehnika 27: 6
131 | WC | 1.3 | bar: Santehnika 1; Santehnika 14; Santehnika 20; Santehnika 23; Santehnika 27
132 | Vējtveris Nr.3 | 4.2
133 | Ģērbtuve ar žāv.skapi Nr.3 | 17.3
134 | Grupas telpa Nr.3 | 73.8
135 | Guļamtelpa Nr.3 | 49.5
136 | Guļamtelpa Nr.3 | 49.5
137 | Grupas telpa Nr.4 | 73.8
138 | Ģērbtuve ar žāv.skapi Nr.4 | 17.3
139 | Vējtveris Nr.4 | 4.2
140 | Sanmezgls Nr.4/5 | 31.9 | Santehnika 1: 10; Santehnika 5: 1; Santehnika 6: 1; Santehnika 9: 2; Santehnika 10: 1; Santehnika 11: 1; Santehnika 17: 1; Santehnika 20: 6; Santehnika 23: 6; Santehnika 27: 6
141 | WC | 1.3 | bar: Santehnika 1; Santehnika 14; Santehnika 20; Santehnika 23; Santehnika 27
142 | Vējtveris Nr.5 | 4.1
143 | Ģērbtuve ar žāv.skapi Nr.5 | 17.7
144 | Grupas telpa Nr.5 | 73.8
145 | Guļamtelpa Nr.5 | 50
146 | Grupas telpa Nr.6 | 73.8
147 | Ģērbtuve ar žāv.skapi Nr.6 | 22.7
148 | Guļamtelpa Nr.6 | 48.5
149 | Sanmezgls Nr.6 | 14.9 | Santehnika 1: 4; Santehnika 5: 1; Santehnika 6: 1; Santehnika 7: 1; Santehnika 13: 1; Santehnika 17: 1; Santehnika 20: 3; Santehnika 23: 3; Santehnika 27: 3
150 | Kāpņu telpa | 24.4
151 | Gaitenis | 36.6
152 | Netīrās veļas noliktava | 3.6
153 | Tīrās veļas noliktava | 4
154 | Veļas mazgātava | 15.6
155 | Gaitenis | 12.1
156 | Virtuves vadītāja telpa | 5.1
157 | Ģērbtuve | 3.9
158 | Duša | 2 | bar: Santehnika 5 to Santehnika 6; Santehnika 18
159 | WC | 2.3 | bar: Santehnika 2; Santehnika 14; Santehnika 21; Santehnika 23; Santehnika 27
160 | Gaitenis | 4.5
161 | Sakņu noliktava, pirmapstrāde | 7
163 | Vieta aukstumkamerai | 4.4
165 | Sauso produktu noliktava | 5.3
166 | Gaļas apstrāde, aukstā nol. | 4.4
167 | Virtuves trauku mazgātava | 3.2
168 | Trauku mazgātava | 5.1
169 | Virtuves trauku mazgātava | 26.7
170 | Palīgtelpa | 9.4
171 | Palīgtelpa | 9.5
172 | Ēdamzāle | 176.6 | Santehnika 1: 3; Santehnika 8: 1
173 | Lifta šahta | 2.2
| KOPĀ 1. STĀVĀ: | 1786.4 | 33 | 4 | 1 | 1 | 7 | 7 | 2 | 1 | 4 | 2 | 2 | 1 | 1 | 6 | 1 | 1 | 4 | 3 | 20 | 3 | 1 | 23 | 1 | 24 | 1 | 1
| VISOS STĀVOS KOPĀ: | 8755.4 | 61 | 10 | 1 | 2 | 14 | 14 | 4 | 1 | 8 | 4 | 4 | 2 | 2 | 12 | 1 | 2 | 10 | 4 | 38 | 5 | 2 | 43 | 2 | 51 | 2 | 2
Pasutītājs: Mārupes novada Dome |  |  | Santehnika 5: Projektētājs: SIA" AR.4"
Objekts: Pirmsskolas izglītības iestādes tehniskā projekta piesaiste |  |  | Santehnika 6: proj.vad. Andris Vītols
| Rožu iela 35, Mārupe, Mārupes novads |  | Santehnika 6: arhitekts Ieva Spriņģe
int. dizainere Rita Soliženko

## santehn_2st
Santehnika
|  |  | 1 | 2 | 4 | 5 | 6 | 7 | 9 | 10 | 11 | 12 | 13 | 14 | 16 | 17 | 18 | 19 | 20 | 21 | 22 | 23 | 25 | 26 | 27 | 28 | 29
Nr. | Telpa | Platība, m2 | Infrasarkanais jaucējkrāns izlietnei Euroeco CE (GROHE) | Jaucējkrāns izlietnei, BauEdge (GROHE) | Jaucējkrāns (invalīdu) Nautic RH sviru (Gustavsberg) | Dušas maisītājs BauEdge 23333 (GROHE) | Dušas galva ar dušas stieni, New tempesta 7926000, dušas stienis- 600 mm (GROHE) | Izlietne (bērnu), 1750 x 400 mm, 3 vietīga, materiāls- koriāns, (sk. rasējumu) | Izlietne (bērnu), 2350 x 400 mm, 4 vietīga, materiāls- koriāns, (sk. rasējumu) | Izlietne (pieaugušo, grupas)- labā, Sign Art 7472, 920 x 520 mm, (Ifo) | Izlietne (pieaugušo, grupas)- kreisā, Sign Art 7472, 920 x 520 mm, (Ifo) | Izlietne (pieaugušo, grupas)- labā, Sign Art Compact 7432, 920 x 420 mm (Ifo) | Izlietne (pieaugušo, grupas)- kreisā, Sign Art Compact 7432, 920 x 420 mm (Ifo) | Izlietne (pieaugušo) D-Code, 45x34 cm, ar puskāju (Duravit) | Invalīdu izlietne, 60x49 GBG 7119, (Gustavsberg) | Dušas paliktnis, SEMIDEEP NEO 800, (Roltechnik) | Dušas plaiktnis, OLYMP 211823, 1000 x 1000 x 80 mm, (JIKA) | Pisuārs ar iekšējo ūdens pievadu, Livo 840200, (JIKA) | Piekaramais klozetpods, FLORAKIDS 820031 ar sēdriņķi RED (Laufen) | WC pods, (piekarams) O.novo (Villeroy&Boch) | WC pods (piekarams, invalīdu) OLYMP, (Jika) | Iebūvējamais WC poda rāmis Duofix 112 cm, 458.160.00.1 (GEBERIT) | Iebūvējama WC skalojamā kaste Sigma, UP320 109.300.00.5 (GEBERIT) | Iebūvējamais pisuāra rāmis Duofix 112 cm, 111.616.00.1 (GEBERIT) | WC skalojamās kastes noplūdes taustiņš DELTA 21, 115.125.11.1 (GEBERIT) | Paceļams WC sienas roku atbalsts invalīdiem 98058 (IFO) | WC sienas roku atblasts invalīdiem 681mm balts BR0600 (Mediclinics)
201 | Gaitenis | 73.5
202 | Mūzikas telpa | 45.2
203 | Mūzikas telpa | 45.2
204 | Gaitenis | 37.3
205 | Ventilācijas telpa | 18.7
206 | WC | 4.9 | bar: Santehnika 2; Santehnika 14; Santehnika 21; Santehnika 23; Santehnika 27
207 | Atpūtas telpa | 22.3
208 | Gaismas kabata | 37.6
209 | Ģērbtuve | 12.7
210 | Dušas telpa | 2.7 | bar: Santehnika 5 to Santehnika 6; Santehnika 18
211 | WC | 2.5 | bar: Santehnika 2; Santehnika 14; Santehnika 21; Santehnika 23; Santehnika 27
212 | Apkopēja telpa | 8.1
213 | Kāpņu telpa | 24.1
214 | Sanmezgls Nr.7 | 14.5 | Santehnika 1: 4; Santehnika 5: 1; Santehnika 6: 1; Santehnika 7: 1; Santehnika 12: 1; Santehnika 17: 1; Santehnika 19: 1; Santehnika 20: 3; Santehnika 23: 3; Santehnika 26: 1; Santehnika 27: 4
215 | Guļamtelpa Nr.7 | 48.5
216 | Grupas telpa Nr.7 | 73.8
217 | Ģērbtuve ar žāv. Skapi Nr.7 | 22.7
218 | Guļamtelpa Nr.8 | 50
219 | Grupas telpa Nr.8 | 73.8
220 | Ģērbtuve ar žāv. skapi Nr.8 | 22.2
221 | Sanmezgls Nr.8/9 | 33.2 | Santehnika 1: 10; Santehnika 5: 2; Santehnika 6: 2; Santehnika 9: 2; Santehnika 10: 1; Santehnika 11: 1; Santehnika 17: 2; Santehnika 19: 2; Santehnika 20: 6; Santehnika 23: 6; Santehnika 26: 2; Santehnika 27: 8
222 | Ģērbtuve ar žāv. skapi Nr.9 | 21.9
223 | Grupas telpa Nr.9 | 73.8
224 | Guļamtelpa Nr.9 | 59.4
225 | Guļamtelpa Nr.10 | 59.4
226 | Grupas telpa Nr.10 | 73.8
227 | Ģērbtuve ar žāv. skapi Nr.10 | 21.9
228 | Sanmezgls Nr.10/11 | 33.2 | Santehnika 1: 10; Santehnika 5: 2; Santehnika 6: 2; Santehnika 9: 2; Santehnika 10: 1; Santehnika 11: 1; Santehnika 17: 2; Santehnika 19: 2; Santehnika 20: 6; Santehnika 23: 6; Santehnika 26: 2; Santehnika 27: 8
229 | Ģērbtuve ar žāv. skapi Nr.11 | 22.2
230 | Grupas telpa Nr.11 | 73.8
231 | Guļamtelpa Nr.11 | 50
232 | Ģērbtuve ar žāv. skapi Nr.12 | 22.7
233 | Grupas telpa Nr.12 | 73.8
234 | Guļamtelpa Nr.12 | 48.5
235 | Sanmezgls Nr.12 | 14.6 | Santehnika 1: 4; Santehnika 5: 1; Santehnika 6: 1; Santehnika 7: 1; Santehnika 13: 1; Santehnika 17: 1; Santehnika 19: 1; Santehnika 20: 3; Santehnika 23: 3; Santehnika 26: 1; Santehnika 27: 4
236 | Kāpņu telpa | 25.2
237 | Psihologs / logopēds | 23.8 | bar: Santehnika 2; Santehnika 14
238 | Metodiķa kabinets | 22.2 | bar: Santehnika 2; Santehnika 14
239 | WC | 5.1 | bar: Santehnika 4; Santehnika 16; Santehnika 22; Santehnika 25; Santehnika 27 to Santehnika 29
240 | Gaitenis | 37.3
241 | Arhīvs | 18.3 | bar: Santehnika 2; Santehnika 14
242 | Ventilācijas telpa | 24.9
243 | Kāpņu telpa | 2.7
244 | Palīgtelpa | 20.1
245 | Ventilācijas telpa | 24.9
246 | Sporta zāle | 128.7
247 | Kabinets | 16.2
| KOPĀ 2. STĀVĀ: | 1671.9 | 28 | 5 | 1 | 7 | 7 | 2 | 4 | 2 | 2 | 1 | 1 | 5 | 1 | 6 | 1 | 6 | 18 | 2 | 1 | 20 | 1 | 6 | 27 | 1 | 1
| VISOS STĀVOS KOPĀ: | 8640.9 | 61 | 10 | 2 | 14 | 14 | 4 | 8 | 4 | 4 | 2 | 2 | 12 | 2 | 10 | 4 | 6 | 38 | 5 | 1 | 43 | 2 | 6 | 51 | 2 | 2
Pasutītājs: Mārupes novada Dome |  |  | Santehnika 10: Projektētājs: SIA" AR.4"
Objekts: Pirmsskolas izglītības iestādes tehniskā projekta piesaiste |  |  | Santehnika 11: proj.vad. Andris Vītols
| Rožu iela 35, Mārupe, Mārupes novads |  | Santehnika 11: arhitekts Ieva Spriņģe
int. dizainere Rita Soliženko

## santehn_3st
Santehnika
|  |  | 2 | 14
Nr. | Telpa | Platība, m2 | Jaucējkrāns izlietnei, BauEdge (GROHE) | Izlietne (pieaugušo) D-Code, 45x34 cm, ar puskāju (Duravit)
301 | Kāpņu telpa | 10
302 | Apkures telpa | 16.2 | 1 | 1
| KOPĀ 2. STĀVĀ: | 26.2 | 1 | 1
| VISOS STĀVOS KOPĀ: | 3484.5 | 10 | 12
Pasutītājs: Mārupes novada Dome
Objekts: Pirmsskolas izglītības iestādes tehniskā projekta piesaiste
Rožu iela 35, Mārupe, Mārupes novads
Projektētājs: SIA" AR.4"
proj.vad. Andris Vītols
arhitekts Ieva Spriņģe
int. dizainere Rita Soliženko

## zaluzijas_durvju drosiba_1-2st
Žalūzijas un drošības uzlikas durvīm
|  |  | Žalūziju veidi, (BxH)m2, gab. | [7 empty] | Drošības uzlika durvīm, gab. |  |  |  |  | Žalūziju veidi, (BxH)m2, gab. | [5 empty] | Drošības uzlika durvīm, gab.
Nr. | Telpa | Platība, m2 | Rullo žalūzijas, birojam, gaišas* 2100x1620, m2 (L-5) | Rullo žalūzijas, grupas telpai, gaišas* 3200x2250 ,m2 (L-4) | Rullo žalūzijas, grupas telpai, oranžas* 3200x2250 ,m2 (L-4) | Rullo žalūzijas, grupas telpai, gaišas* 2700x2250 ,m2 (L-1) | Rullo žalūzijas, grupas telpai, oranžas* 2700x2250 ,m2 (L-1) | Rullo žalūzijas, guļamtelpai, oranžas*, aptumšojošas , 2400x1620 ,m2 (L-3) | Rullo žalūzijas, zālei, aptumšojošas*, 1200x2250 ,m2 | Rullo žalūzijas, zālei, aptumšojošas*, 1100x2250 ,m2 | Drošības uzlika durvīm - Finger alert 110, wide, 150mm, caurspīdīga (platā, iekšpusei) | Drošības uzlika durvīm - Finger alert 110, narrow, 150mm, caurspīdīga (šaurā , ārpusei) | Nr. | Telpa | Platība, m2 | Rullo žalūzijas, birojam, gaišas* 2100x1620, m2 (L-5) | Rullo žalūzijas, grupas telpai, gaišas* 3200x2250 ,m2 (L-4) | Rullo žalūzijas, grupas telpai, zaļas* 3200x2250 ,m2 (L-4) | Rullo žalūzijas, grupas telpai, gaišas* 2700x2250 ,m2 (L-1) | Rullo žalūzijas, grupas telpai, zaļas* 2700x2250 ,m2 (L-1) | Rullo žalūzijas, guļamtelpai, zaļas*, aptumšojošas , 2400x1620 ,m2 (L-3) | Drošības uzlika durvīm - Finger alert 110, wide, 150mm, caurspīdīga (platā, iekšpusei) | Drošības uzlika durvīm - Finger alert 110, narrow, 150mm, caurspīdīga (šaurā , ārpusei)
101 | Vējtveris | 17.9 | [10 empty] | 201 | Gaitenis | 73.5
102 | Vestibils | 57.6 | [10 empty] | 202 | Mūzikas telpa | 45.2 |  |  |  | 2
103 | Zāle | 141.7 | [6 empty] | 4 | 3 |  |  | 203 | Mūzikas telpa | 45.2 |  |  |  | 2
104 | Kāpņu telpa | 33.4 | [10 empty] | 204 | Gaitenis | 37.3
105 | Palīgtelpa | 9.4 | [10 empty] | 205 | Ventilācijas telpa | 18.7
106 | Sarga telpa | 3.6 | [10 empty] | 206 | WC | 4.9
107 | Vadītājas kabinets | 13.1 | 1 | [9 empty] | 207 | Atpūtas telpa | 22.3 | 1
108 | Lietvedība | 19.1 | 1 | [9 empty] | 208 | Gaismas kabata | 37.6 | 2
109 | Gaitenis | 43.7 | [10 empty] | 209 | Ģērbtuve | 12.7
110 | WC | 4.8 | [10 empty] | 210 | Dušas telpa | 2.7
111 | Elektrosadale | 5.8 | [10 empty] | 211 | WC | 2.5
112 | Medpunkts | 19.5 | 1 | [9 empty] | 212 | Apkopēja telpa | 8.1
113 | Izolators | 6.3 | [10 empty] | 213 | Kāpņu telpa | 24.1
114 | Sanmezgls | 3.6 | [10 empty] | 214 | Sanmezgls Nr.7 | 14.5 | [6 empty] | 1
115 | Ģērbtuve | 12.7 | [10 empty] | 215 | Guļamtelpa Nr.7 | 48.5 | [5 empty] | 2
116 | Dušas telpa | 2.7 | [10 empty] | 216 | Grupas telpa Nr.7 | 73.8 |  | 1 | 2 |  |  |  | 1
117 | WC | 2.5 | [10 empty] | 217 | Ģērbtuve ar žāv. Skapi Nr.7 | 22.7 | [6 empty] | 1 | 2
118 | Apkopēja telpa | 8.1 | [10 empty] | 218 | Guļamtelpa Nr.8 | 50 | [5 empty] | 2
119 | Kāpņu telpa | 24.5 | [10 empty] | 219 | Grupas telpa Nr.8 | 73.8 |  |  |  | 2 | 2 |  | 1
120 | Sanmezgls Nr.1 | 14.9 | [8 empty] | 1 |  | 220 | Ģērbtuve ar žāv. skapi Nr.8 | 22.2 | [6 empty] | 1 | 2
121 | Vējtveris | 10.7 | [10 empty] | 221 | Sanmezgls Nr.8/9 | 33.2 | [6 empty] | 2
122 | Guļamtelpa Nr.1 | 48.5 | [5 empty] | 2 |  |  |  |  | 222 | Ģērbtuve ar žāv. skapi Nr.9 | 21.9 | [6 empty] | 1 | 2
123 | Grupas telpa Nr.1 | 73.8 |  | 1 | 2 | [5 empty] | 1 |  | 223 | Grupas telpa Nr.9 | 73.8 |  |  |  | 2 | 2 |  | 1
124 | Ģērbtuve ar žāv.skapi Nr.1 | 22.8 | [8 empty] | 1 | 2 | 224 | Guļamtelpa Nr.9 | 59.4 | [5 empty] | 2
125 | Vējtveris | 10.7 | [10 empty] | 225 | Guļamtelpa Nr.10 | 59.4 | [5 empty] | 2
126 | Guļamtelpa Nr.2 | 50 | [5 empty] | 2 |  |  |  |  | 226 | Grupas telpa Nr.10 | 73.8 |  |  |  | 2 | 2 |  | 1
127 | Grupas telpa Nr.2 | 73.8 |  |  |  | 2 | 2 |  |  |  | 1 |  | 227 | Ģērbtuve ar žāv. skapi Nr.10 | 21.9 | [6 empty] | 1 | 2
128 | Ģērbtuve ar žāv.skapi Nr.2 | 17.7 | [8 empty] | 1 | 3 | 228 | Sanmezgls Nr.10/11 | 33.2 | [6 empty] | 2
129 | Vējtveris Nr.2 | 4.1 | [8 empty] | 1 | 1 | 229 | Ģērbtuve ar žāv. skapi Nr.11 | 22.2 | [6 empty] | 1 | 2
130 | Sanmezgls Nr.2/3 | 31.9 | [8 empty] | 2 |  | 230 | Grupas telpa Nr.11 | 73.8 |  |  |  | 2 | 2 |  | 1
131 | WC | 1.3 | [8 empty] | 1 |  | 231 | Guļamtelpa Nr.11 | 50 | [5 empty] | 2
132 | Vējtveris Nr.3 | 4.2 | [8 empty] | 1 | 1 | 232 | Ģērbtuve ar žāv. skapi Nr.12 | 22.7 | [6 empty] | 1 | 2
133 | Ģērbtuve ar žāv.skapi Nr.3 | 17.3 | [8 empty] | 1 | 3 | 233 | Grupas telpa Nr.12 | 73.8 |  | 1 | 2 |  |  |  | 1
134 | Grupas telpa Nr.3 | 73.8 |  |  |  | 2 | 2 |  |  |  | 1 |  | 234 | Guļamtelpa Nr.12 | 48.5 | [5 empty] | 2
135 | Guļamtelpa Nr.3 | 49.5 | [5 empty] | 2 |  |  |  |  | 235 | Sanmezgls Nr.12 | 14.6 | [6 empty] | 1
136 | Guļamtelpa Nr.3 | 49.5 | [5 empty] | 2 |  |  |  |  | 236 | Kāpņu telpa | 25.2
137 | Grupas telpa Nr.4 | 73.8 |  |  |  | 2 | 2 |  |  |  | 1 |  | 237 | Psihologs / logopēds | 23.8 | 1
138 | Ģērbtuve ar žāv.skapi Nr.4 | 17.3 | [8 empty] | 1 | 3 | 238 | Metodiķa kabinets | 22.2 | 1
139 | Vējtveris Nr.4 | 4.2 | [8 empty] | 1 | 1 | 239 | WC | 5.1
140 | Sanmezgls Nr.4/5 | 31.9 | [8 empty] | 2 |  | 240 | Gaitenis | 37.3
141 | WC | 1.3 | [8 empty] | 1 |  | 241 | Arhīvs | 18.3
142 | Vējtveris Nr.5 | 4.1 | [8 empty] | 1 | 1 | 242 | Ventilācijas telpa | 24.9
143 | Ģērbtuve ar žāv.skapi Nr.5 | 17.7 | [8 empty] | 1 | 3 | 243 | Kāpņu telpa | 2.7
144 | Grupas telpa Nr.5 | 73.8 |  |  |  | 2 | 2 |  |  |  | 1 |  | 244 | Palīgtelpa | 20.1
145 | Guļamtelpa Nr.5 | 50 | [5 empty] | 2 |  |  |  |  | 245 | Ventilācijas telpa | 24.9
146 | Grupas telpa Nr.6 | 73.8 |  | 1 | 2 | [5 empty] | 1 |  | 246 | Sporta zāle | 128.7
147 | Ģērbtuve ar žāv.skapi Nr.6 | 22.7 | [8 empty] | 1 | 2 | 247 | Kabinets | 16.2 | 1
148 | Guļamtelpa Nr.6 | 48.5 | [5 empty] | 2 | [5 empty] | KOPĀ 2. STĀVĀ: | 1671.9 | 6 | 2 | 4 | 8 | 8 | 12 | 18 | 12
149 | Sanmezgls Nr.6 | 14.9 | [8 empty] | 1 |  |  | VISOS STĀVOS KOPĀ: | 1671.9 | 9 | 4 | 4 | 16 | 8 | 12 | 42 | 32
150 | Kāpņu telpa | 24.4
151 | Gaitenis | 36.6
152 | Netīrās veļas noliktava | 3.6 | [10 empty] | * Krāsu toņus precizēt autoruzraudzības procesā pirms pasūtīšanas.
153 | Tīrās veļas noliktava | 4
154 | Veļas mazgātava | 15.6
155 | Gaitenis | 12.1
156 | Virtuves vadītāja telpa | 5.1
157 | Ģērbtuve | 3.9
158 | Duša | 2
159 | WC | 2.3
160 | Gaitenis | 4.5
161 | Sakņu noliktava, pirmapstrāde | 7
163 | Vieta aukstumkamerai | 4.4
165 | Sauso produktu noliktava | 5.3
166 | Gaļas apstrāde, aukstā nol. | 4.4
167 | Virtuves trauku mazgātava | 3.2
168 | Trauku mazgātava | 5.1
169 | Virtuves trauku mazgātava | 26.7
170 | Palīgtelpa | 9.4
171 | Palīgtelpa | 9.5
172 | Ēdamzāle | 176.6
173 | Lifta šahta | 2.2
| KOPĀ 1. STĀVĀ: | 1786.4 | 3 | 2 | 4 | 8 | 8 | 12 | 4 | 3 | 24 | 20
| VISOS STĀVOS KOPĀ: | 8755.4 | 9 | 4 | 4 | 16 | 8 | 12 | 4 | 3 | 42 | 32
Pasutītājs: Mārupes novada Dome | [6 empty] | Projektētājs: SIA" AR.4"
Objekts: Pirmsskolas izglītības iestādes tehniskā projekta piesaiste | [7 empty] | proj.vad. Andris Vītols
| Rožu iela 35, Mārupe, Mārupes novads | [6 empty] | arhitekts Ieva Spriņģe
int. dizainere Rita Soliženko