## Specifikacija
Datums: 12.11.2014.
Materiālu specifikācija M.Sp.
Nr. | Materiālu nosaukums | Marka | Mērv. | Daudz. | Piezīmes
1 | 2 | 3 | 4 | 5
1, Sadales
1 | Sadale GS, v/a |  | k-ts | 1 | Individuāli komplektējama
2 | Ievadslēdzis 3p 400A | Dilos | gab | 1
3 | Automāts 3pC160A | GE | gab | 1
4 | Automāts 3pC63A | GE | gab | 3
5 | Automāts 3pC40A | GE | gab | 1
6 | Automāts 3pC32A | GE | gab | 2
7 | Automāts 3pC20A | GE | gab | 3
8 | Automāts 3pC16A | GE | gab | 2
9 | Automāts 1pC16A | GE | gab | 1
10 | Automāts 1pC10A | GE | gab | 1
11 | Automāts 1pB6A | GE | gab | 2
12 | Pārsprieguma aizardzība B+C, 25kA |  | k-ts | 1
13 | Drošinātāju blokslēdzis NH-0, 125A |  | k-ts | 1
14 | Drošinātāji NH-0, 125A |  | gab | 3
15 | Sadale ES1, z/a, ar slēdzeni |  | k-ts | 1 | Individuāli komplektējama
16 | Ievadslēdzis 3p 63A | Dilos | gab | 1
17 | Automāts 1pC16A | GE | gab | 14
18 | Automāts 1pC10A | GE | gab | 12
19 | Automāts 1pB10A | GE | gab | 1
20 | Automāts 1pB6A | GE | gab | 4
21 | Kāpņu relejs | GE | gab | 1
22 | Noplūdes aizsardzība 2p 25A/30mA | GE | gab | 6
23 | Sadale ES2, z/a, ar slēdzeni |  | k-ts | 1 | Individuāli komplektējama
24 | Ievadslēdzis 3p 40A | Dilos | gab | 1
25 | Automāts 1pC16A | GE | gab | 6
26 | Automāts 1pC10A | GE | gab | 5
27 | Automāts 1pB6A | GE | gab | 4
28 | Sadale ES3, z/a, ar slēdzeni |  | k-ts | 1 | Individuāli komplektējama
29 | Ievadslēdzis 3p 40A | Dilos | gab | 1
30 | Automāts 1pC16A | GE | gab | 4
31 | Automāts 1pC10A | GE | gab | 5
32 | Automāts 1pB10A | GE | gab | 1
33 | Magnētiskais palaidējs 2NO 20A | GE | gab | 1
34 | Noplūdes aizsardzība 2p 25A/30mA | GE | gab | 2
35 | Sadale ES4, v/a |  | k-ts | 1 | Individuāli komplektējama
36 | Ievadslēdzis 3p 200A | Dilos | gab | 1
37 | Automāts 3pC40A | GE | gab | 2
38 | Automāts 3pC32A | GE | gab | 2
39 | Automāts 3pC25A | GE | gab | 1
40 | Automāts 3pC20A | GE | gab | 2
41 | Automāts 3pC16A | GE | gab | 3
42 | Automāts 1pC16A | GE | gab | 16
43 | Automāts 1pC10A | GE | gab | 4
44 | Automāts 1pB6A | GE | k-ts | 1
45 | Magnētiskais palaidējs 2NO 20A | GE | gab | 1
46 | Noplūdes aizsardzība 4p 40A/30mA | GE | gab | 4
47 | Noplūdes aizsardzība 4p 25A/30mA | GE | gab | 6
48 | Noplūdes aizsardzība 2p 25A/30mA | GE | gab | 15
49 | Sadale ES5, z/a ar slēdzeni |  | k-ts | 1 | Individuāli komplektējama
50 | Ievadslēdzis 3p 80A | Dilos | gab | 1
51 | Automāts 3pC20A | GE | gab | 1
52 | Automāts 3pC16A | GE | gab | 1
53 | Automāts 3pC10A | GE | gab | 1
54 | Automāts 1pC16A | GE | gab | 11
55 | Automāts 1pC10A | GE | gab | 9
56 | Automāts 1pB10A | GE | k-ts | 1
57 | Automāts 1pB6A | GE | k-ts | 4
58 | Magnētiskais palaidējs 4NO 20A | GE | gab | 1
59 | Magnētiskais palaidējs 2NO 20A | GE | gab | 1
60 | Kāpņu relejs | GE | gab | 1
61 | Noplūdes aizsardzība 4p 25A/30mA | GE | gab | 1
62 | Noplūdes aizsardzība 2p 25A/30mA | GE | gab | 7
63 | Sadale ES6, z/a ar slēdzeni |  | k-ts | 1 | Individuāli komplektējama
64 | Ievadslēdzis 3p 80A | Dilos | gab | 1
65 | Automāts 3pC16A | GE | gab | 3
66 | Automāts 3pC10A | GE | gab | 1
67 | Automāts 1pC16A | GE | gab | 12
68 | Automāts 1pC10A | GE | gab | 9
69 | Automāts 1pC6A | GE | gab | 1
70 | Automāts 1pC2A | GE | gab | 1
71 | Automāts 1pB10A | GE | k-ts | 1
72 | Automāts 1pB6A | GE | k-ts | 4
73 | Magnētiskais palaidējs 4NO 20A | GE | gab | 3
74 | Noplūdes aizsardzība 4p 25A/30mA | GE | gab | 1
75 | Noplūdes aizsardzība 2p 25A/30mA | GE | gab | 8
76 | Sadale ES7, z/a ar slēdzeni |  | k-ts | 1 | Individuāli komplektējama
77 | Ievadslēdzis 3p 40A | Dilos | gab | 1
78 | Automāts 3pC10A | GE | gab | 2
79 | Automāts 1pC16A | GE | gab | 5
80 | Automāts 1pC10A | GE | gab | 4
81 | Automāts 1pB10A | GE | k-ts | 1
82 | Automāts 1pB6A | GE | k-ts | 3
83 | Magnētiskais palaidējs 4NO 20A | GE | gab | 2
84 | Termoregulators Devireg 316 k-tā ar t-as sensoru | Devi | k-ts | 1
85 | Sadale ES8, z/a ar slēdzeni |  | k-ts | 1 | Individuāli komplektējama
86 | Ievadslēdzis 3p 80A | Dilos | gab | 1
87 | Automāts 3pC25A | GE | gab | 1
88 | Automāts 3pC16A | GE | gab | 2
89 | Automāts 1pC16A | GE | gab | 12
90 | Automāts 1pC10A | GE | gab | 9
91 | Automāts 1pC6A | GE | gab | 1
92 | Automāts 1pC2A | GE | gab | 1
93 | Automāts 1pB10A | GE | k-ts | 1
94 | Automāts 1pB6A | GE | k-ts | 4
95 | Magnētiskais palaidējs 4NO 25A | GE | gab | 1
96 | Magnētiskais palaidējs 4NO 20A | GE | gab | 2
97 | Noplūdes aizsardzība 2p 25A/30mA | GE | gab | 5
98 | Sadale ES9, v/a |  | k-ts | 1 | Individuāli komplektējama
99 | Ievadslēdzis 3p 40A | Dilos | gab | 1
100 | Automāts 1pC16A | GE | gab | 2
101 | Automāts 1pC10A | GE | gab | 1
102 | Automāts 1pB10A | GE | k-ts | 1
103 | Sadale AS, v/a |  | k-ts | 1 | Individuāli komplektējama
104 | Ievadslēdzis 3p 40A | Dilos | gab | 1
105 | Automāts 3pC10A | GE | gab | 1
106 | Automāts 1pC16A | GE | gab | 2
107 | Automāts 1pC10A | GE | gab | 3
108 | Automāts 1pB6A | GE | k-ts | 1
109 | Noplūdes aizsardzība 2p 25A/30mA | GE | gab | 1
110 | Starprtelejs 5NO 16A | GE | gab | 1
111 | Magnētiskais palaidējs 2NO 20A | GE | gab | 2
112 | Magnētiskais palaidējs 4NO 20A | GE | gab | 1
113 | Laika relejs |  | gab | 3
114 | Fotorelejs |  | gab | 1
115 | Rrežīmu pārslēdzis A-0-R |  | gab | 2
2. Kabeļi
1 | KabelisAXMK 4x240mm² |  | m | 120
2 | KabelisAXMK 4x95mm² |  | m | 100
3 | KabelisAXMK 4x25mm² |  | m | 450
4 | Kabelis NYM 5x6mm² |  | m | 450
5 | Kabelis NYM 5x4mm² |  | m | 1000
6 | Kabelis NYM 5x2,5mm² |  | m | 900
7 | Kabelis NYM 5x1,5mm² |  | m | 300
8 | Kabelis NYM 3x2,5mm² |  | m | 9300
9 | Kabelis NYM 3x1,5mm² |  | m | 8100
10 | Kabelis NYY 5x4mm² |  | m | 1200
11 | Kabelis NYY 5x2,5mm² |  | m | 1440 | Izmaiņas 2015.03.18.
12 | Kabelis NYY 3x2,5mm² |  | m | 400
13 | Kabelis NYY 3x1,5mm² |  | m | 360
14 | (N)HXH-FE180/30 3x1,5mm² |  | m | 170 | Izmaiņas 2015.03.18.
15 | Vara dzīsla H07V-K 25mm² |  | m | 30
16 | Gala apdare kabelim AXMK 4x240mm² |  | k-ts | 2 | Izmaiņas 2015.03.18.
17 | Gala apdare kabelim AXMK 4x95mm² |  | k-ts | 2
18 | Gala apdare kabelim AXMK 4x25mm² |  | k-ts | 6
19 | Gofrēta PVC caurule d=25mm |  | m | 3600
20 | PVC caurule āra montāžai AROT DVK 50 |  | m | 750
21 | Tranšeju rakšana |  | m | 950 | Izmaiņas 2015.03.18.
22 | Apsildes kabelis DTCE-30, 40m, 1250W k-tā ar montāžas elementiem |  | k-ts | 5
23 | Apsildes kabelis DTCE-30, 34m, 1020W k-tā ar montāžas elementiem |  | k-ts | 7
24 | Apsildes kabelis DTCE-30, 27m, 830W k-tā ar montāžas elementiem |  | k-ts | 13
25 | Apsildes kabelis DTCE-30, 20m, 630W k-tā ar montāžas elementiem |  | k-ts | 3
26 | Apsildes kabelis DTCE-30, 14m, 400W k-tā ar montāžas elementiem |  | k-ts | 12
27 | Apsildes kabelis DTCE-30, 10m, 300W k-tā ar montāžas elementiem |  | k-ts | 3
28 | Pašregulējošais apsildes kabelis DEVIiceguard 18, 18W/m, posma garums 7m k-tā ar montāžas elementiem (noteku apsilde nojumēm) |  | k-ts | 2 | Izmaiņas 2015.03.18.
3. Slēdži
1 | Slēdzis 10A, 230V, IP20, z/a |  | gab | 62
2 | Slēdzis 10A, 230V, IP44, z/a |  | gab | 21
3 | Slēdzis dubults 10A, 230V, IP20, z/a |  | gab | 33
4 | Slēdzis dubults 10A, 230V, IP44, z/a |  | gab | 2
5 | Pārslēdzis 10A, 230V, IP20, z/a |  | gab | 52
6 | Pārslēdzis 10A, 230V, IP44, z/a |  | gab | 8
7 | Pārslēdzis dubults 10A, 230V, IP20, z/a |  | gab | 12
8 | Tasteris 10A, 230V, IP20, z/a |  | gab | 10
9 | Dimmeris 10A, 230V, IP20, z/a |  | gab | 2
10 | Rozete 230V, 16A, IP20, z/a |  | gab | 206
11 | Rozete 230V, 16A, IP44, z/a |  | gab | 68
12 | Rozete 400V, 16A, IP44, v/a |  | gab | 7
13 | Rozete 230V, 16A, IP65, v/a | Mennekess | gab | 4
14 | Slēdžu, rozešu kārba |  | gab | 487
15 | Savienojumu kārba |  | gab | 500 | Izmaiņas 2015.03.18.
16 | Režīmu pārslēdzis A-0-R, v/a |  | gab | 2
17 | Kustības devējs |  | gab | 1
18 | Pazeminošais transformators AVK vārstiem 230/24V |  | gab | 12
4. Gaismekļi
1 | LED panelis griestos Ø145 mm, 120°, 3500K, 900Lm, IP44, 9W (ELMO) |  | gab | 249 | L1
2 | LED gaismeklis pie griestiem Ø172 mm, 120°, 3500K, 1200Lm, IP44, 12W (ELMO) |  | gab | 54 | L2
3 | LED gaismeklis griestos Ø172 mm, 120°, 3500K, 1200Lm, IP44, 12W (ELMO) |  | gab | 24 | L2
4 | Gaismeklis pie griestiem FOX-236-EP, 2x36W, 1315 x 165 x 63 mm (Vyrtych) |  | gab | 248 | L3
5 | Gaismeklis griestos Orion 218 B27 SOP, 52W (NORTHCLIFEE) |  | gab | 45 | L4
6 | Gaismeklis griestos Orion 218 B27 SOP, 52W (NORTHCLIFEE) ar akumulatoru 1h |  | gab | 12 | L4A
7 | LED gaismeklis pie griestiem Ø225 mm, 120°, 3500K, 1800Lm, IP44, 18W (ELMO) |  | gab | 36 | L5
8 | Gaismeklis pie sienas BASIC SMALL, d=260 mm, E27, 54W, IP65, IK10 (LEDS C4) |  | gab | 31 | L6
9 | Gaismeklis pie griestiem Neptun PC T8, 2x36 W |  | gab | 15 | L7
10 | Griestos iekārts gaismeklis Neptun PC T8, 2x36 W (LUXIONA) (ar piekares sistēmu) |  | gab | 26 | L7*
11 | Griestos iekārts gaismeklis T 1038 Gong, d=320, h=320, E27 Max 60W, tonis- 36 Flat white (BELID) |  | gab | 27 | L8
12 | Gaismeklis pie griestiem UX-CLASSIC NC PAR-V 2x54W |  | gab | 16 | L9
13 | Dežūrapgaismojums pie sienas SMILLA BAGGE (101.944.46), 230 x 320 x 65 mm (IKEA) |  | gab | 12 | L10
14 | Griestos iekārts gaismeklis (starp metāla profiliem) Decor 149 M84 PAR, 1476x60x70 mm, 1x49, A2, D PAR (NORTHCLIFFE) |  | gab | 13 | L11
15 | Griestos iebūvēts gaismeklis BALI 180 M15, 1480x90x80 mm, 1x80W, IP20 (NORTHCLIFFE) |  | gab | 12 | L12
16 | Gaismeklis pie sienas (h=2000 mm no pakāpiena) PLASTRA WL-1, 100x75x247 mm, white 148015, 2x35W (SLV) |  | gab | 8 | L13
17 | Gaismeklis pie griestiem RUBIN ROUND Ø1200, IP20, (10x55W) PLX L-DOWN, dimmējams (Luxiona) |  | gab | 5 | L14
18 | Prožektori piestiprināti pie sliedes PAR-16 Spot white 230V, GU-10, max 75W,150 x 100 x 80 mm (EUROLITE) |  | gab | 11 | L15
19 | Rotējošs daudzkrāsu apgaismojuma prožektors ar mikrofonu, "Moonflower" efektu Micro Burst, 286x165x134mm, 3W, Micro-LED-Series (h= mm) (AMERICAN DJ) |  | gab | 2 | L16
20 | Āra gaismeklis pie griestiem OPAL 15-9677-14-M1, d=300mm, E27, 2x23W, IP65, IK10 (LEDS C4) |  | gab | 6 | L17
21 | Āra gaismeklis pie sienas OPAL 05-9677-14-M1, d=300mm, E27, 2x23W, IP65, IK10 (h=2.4 m) (LEDS C4) |  | gab | 13 | L18
22 | Gaismeklis uz fasādes LAMP 7501253 SHOT290 HIT 70W VIAL, H=7,0m |  | gab | 29 | L19
23 | Gaismeklis uz fasādes ACDC 1032/30/50R/AAS 1032/30/50R/AAS, 7,6W, H=3,1m |  | gab | 19 | L20
24 | Evakuācijas gaismeklis Izeja |  | gab | 30 | L21
25 | Teritorijas apgaismojums Focus Lighting NYX LANTERN 330 H- 4M |  | gab | 28 | G1
26 | Teritorijas apgaismojums Focus Lighting NYX LANTERN 450 Ø 450 mm, metal halide Spuldze LM HIT-CE 150W/830 G12 PHI (2541600), H=6m |  | gab | 16 | G2
27 | Prožektori pie nojumēm LAMP 7501253 SHOT290 HIT 70W VIAL |  | gab | 12 | G3
28 | Prožektors nojumē vērsts uz āru ACDC 1032/30/50R/AAS 1032/30/50R/AAS |  | gab | 24 | G4
29 | Prožektors nojumēvērsts uz iekšu ACDC 1031/30/50R/AAS 1031/30/50R/AAS |  | gab | 6 | G5
30 | Zemē iebūvēti gaismekļi TRILUX 8521RES/LED-W ET |  | gab | 10 | G6
31 | Lampiņu virtenes |  | m | 130 | G7
32 | Akumulatora bloks gaismekļu darbībai avārijas gadījumā 80W, 60 min |  | gab | 3
33 | Akumulatora bloks gaismekļu darbībai avārijas gadījumā 50W, 60 min |  | gab | 13
5. Kabeļu konstrukcijas
1 | Cinkota kabeļu tekne L=6000mm, B=600 |  | gab | 25
2 | Cinkota kabeļu tekne L=6000mm, B=200 |  | gab | 6
3 | Traversa 600mm |  | gab | 100
4 | Traversa 200mm |  | gab | 24
5 | Vītņstienis M10 |  | gab | 200
6 | Atbalsta roka 600mm |  | gab | 10
7 | Atbalsta roka 200mm |  | gab | 10
6. Zibensaizsardzība, zemējums
1 | Vertikālais zibensuztvērējs L=1,5m | Obo Bettermann | k-ts | 4
2 | Vertikālais zibensuztvērējs L=1,0m | Obo Bettermann | k-ts | 8
3 | Cinkots apaļdzelzs RD8 | Obo Bettermann | m | 700
4 | Cinkots apaļdzelzs PVC apvalkā RD10-PVC | Obo Bettermann | m | 200
5 | Apaļdzelzs stiprinājums skārda jumtam | Obo Bettermann | gab | 1240
6 | Apaļdzelzs stiprinājums sienām | Obo Bettermann | gab | 340
7 | Universālie savienojumi | Obo Bettermann | gab | 90
8 | Mērījumu klemme | Obo Bettermann | gab | 12
9 | Cinkots plakandzelzs 30x3,5mm | Obo Bettermann | m | 400
10 | Savienojums ∅3/4'' stienis/30x3,5mm lente | Obo Bettermann | gab | 12
11 | Zemējuma elektrods L=1,5m | Obo Bettermann | gab | 48
12 | Savienojuma uzmava ∅3/4'' | Obo Bettermann | gab | 48
13 | Uzgalis ∅3/4'' | Obo Bettermann | gab | 12
14 | Uzgalis, ass, ∅3/4'' | Obo Bettermann | gab | 12
15 | Pretkorozijas lenta L=10m | Obo Bettermann | gab | 2
6.Izpilddokumentācija
1 | Izpilddokumentācija |  | k-ts | 1
7. Citi
1 | Mērījumi |  | k-ts | 1
2 | Palīgmateriāli |  | k-ts | 1
Piezīmes:
Dažu iekārtu izvietojums un skaits montāžas laikā var tikt mainīts
| Sastādīja: |  |  |  | O.Ulmanis