## Kopejie DD
Mārupītes gatves seguma atjaunošana no Vecozolu ielas līdz Imulas ielai, 2. kārta (Rožkalnu iela - Imulas iela)
Kopējais darbu daudzumu saraksts
Nr. p. k. | Nr. CS 2015 | Darbu nosaukums | Mērvienība | Daudzums | Vienības cena, EUR | Summa, EUR
1 | 2 | 3 | 4 | 5 | 6 | 7
1 |  | SAGATAVOŠANAS DARBI
1.1. | 2.3. | Satiksmes organizācija būvdarbu laikā | apjoms | 1
1.2. | 3.1. | Ielas uzmērīšana un nospraušana | m | 248.32
1.3. | 3.4. | Esošā seguma demontāža, h(vid) = 20cm, ar vecā materiāla aizvešanu uz būvuzņēmēja atbērtni | m² | 3237
1.4. | - | Pieturvietas paviljona demontāža, uzglabāšana un atkārtota uzstādīšana | apjoms | 1
1.5. | 3.4. | Pieturvietas platformas demontāža | apjoms | 1
1.6. | - | Gūlijas un izlaides tīrīšana | gab | 1
1.7. | - | Laternas pārcelšana | gab | 1
2 |  | ZEMES DARBI
2.1. | 8.7. | Zaļās zonas izbūve, izmantojot esošo grunti un pievestu, sijātu augu zemi (iespējams izmantot noņemto augu zemi), h(min)=10cm, apsētu ar zālāju. Izsējas norma 1kg/50m2. | m² | 1944
2.2. | 8.7. | Mārupītes krasta sakārtošana pēc būvdarbu pabeigšanas | m² | 1323
2.3. | 3.4. | Augu zemes noņemšana | m² | 979
2.4. | 4.4. | Uzbēruma izbūve ietves un pieturvietu platformu izbūves zonā | m³ | 143
2.5. | atbilstoši ražotāja specifikācijai | Rievsienas BW-300/5.5 vai ekvivalentas izbūve (h=3.00m; M=7.05kN-m/m; biezums 5.50mm) | m | 12
3 |  | BRAUKTUVES SEGAS UN IETVES SEGAS IZBŪVE
3.1. |  | Ietves seguma izbūve (ieskaitot nobrauktuves)
3.1.1. | 3.4. | Gultnes izstrāde nobrauktuvei, materiālu transportējot uz būvuzņēmēja atbērtni | m³ | 324
3.1.2. | 5.1. | Salizturīgā slāņa izbūve no drenējošas smilts vai citiem "Ceļu specifikācijas 2015" atļautiem materiāliem, h=30cm (Kf > 1m/dnn) | m³ | 171
3.1.3. | 5.2. | Minerālmateriālu maisījums (0/45), h=15 cm, N III | m² | 439
3.1.4. | 5.5. | Karstais asfalts AC8 surf, h=4cm, S III | m² | 439
3.2. |  | Brauktuves segas atjaunošana
3.2.1. | 3.4. | Gultnes izstrāde, materiālu transportējot uz būvuzņēmēja atbērtni | m³ | 2695
3.2.2. | 5.1. | Salizturīgā slāņa izbūve no drenējošas smilts vai citiem "Ceļu specifikācijas 2015" atļautiem materiāliem, h=30cm (Kf > 1m/dnn) | m³ | 1179
3.2.3. | 5.2. | Minerālmateriālu maisījums (0/63p), h=20 cm, N III | m² | 3064
3.2.4. | 5.2. | Minerālmateriālu maisījums (0/45), h=15 cm, N III | m² | 3064
3.2.5. | 6.2. | Karstais asfalts AC32 base, h=8cm, S III | m² | 2905
3.2.6. | 6.2. | Karstais asfalts AC11 surf, h=4cm, S III | m² | 2905
3.2.7. | 5.4. | Nomales uzpildīšana ar minerālmateriālu maisījumu 0/32s, h=12cm, NII (uzpildīšana veicama ar ieklājēju) | m² | 159
3..3 |  | Brauktuves segas atjaunošana
3.3.1. | 3.4. | Minerālmateriālu maisījums (0/45), h=15 cm, N III | m² | 235
3.3.2. | 5.6. | Laukakmes bruģa izbūve (d=15..20cm) betonā C20/25 | m² | 235
3.3. |  | Cementbetona bortakmeņu montāža
3.3.1. | 7.4. | Cementbetona bortakmeņu 100.30.15. izbūve uz betona pamata (ieskaitot minerālmateriāla maisījuma pamatu) | m | 200
3.3.2. | 7.4. | Cementbetona bortakmeņu 100.22.15. izbūve uz betona pamata (ieskaitot minerālmateriāla maisījuma pamatu) | m | 148
3.3.3. | 7.4. | Cementbetona bortakmeņu 100.22/30.15. izbūve uz betona pamata (ieskaitot minerālmateriāla maisījuma pamatu) | m | 20
3.3.4. | 7.4. | Cementbetona bortakmeņu 100.20.8. izbūve uz betona pamata (ieskaitot minerālmateriāla maisījuma pamatu) | m | 277
4 |  | KOMUNIKĀCIJU PĀRBŪVE
4.1. | - | Kanalizācijas akas vāka līmeņošana | gab | 9
4.2. | - | SIA "Lattelecom" akas vāka līmeņošana, 40t vāka uzstādīšana, nepieciešamības gadījumā akas remonts un pārsedzes nomaiņa | gab | 3
4.3. | - | SIA "Lattelecom" akas nomaiņa pret KKC-2 tipa aku ar 40t peldošo vāku | gab | 1
4.4. | - | Rezerves carules izbūve, d=100mm, SIA "Lattelecom" vajadzībām | m | 38
4.5. | - | Ūdensvada akas vāka līmeņošana | gab | 5
4.6. | - | Gāzes kapes līmeņošana | gab | 3
5 |  | KOMUNIKĀCIJU IZBŪVE
5.1. | - | Lietus ūdeņu nosēdaku komplekta (nosēdakas pamatne PP, augstuma regulēšanas caurule, manžete teleskopiskajai caurulei DW, teleskopiskā caurule, 40t kantains ķeta rāmis ar resti) OD630/500 (piev. 200) H no 1.50-2.00m, nosēddaļa 0.5m, ar vāka apbetonējumu, izbūve | gab | 3
5.2. | - | PP kanalizācijas caurules ar uzmavu Stark, SN8 OD200, izbūve | m | 32
5.3. | - | Vienvirziena vārsta OD200 izbūve | gab | 3
5.4. | - | Marķējuma lentas piegāde un ieklāšana 0,5m dziļumā no zemes virsmas | m | 32
5.5. | - | Smilts pamatnes un apbēruma ierīkošana, h=0.15/0.30 m | m³ | 10
5.6. | - | Smilts grunts tranšejas aizbēršanai | m³ | 48
5.7. | - | Caurtekas izbūve, atbilstoši rasējumam CD-1, d=0.50m, SN8 (ieskaitot visus nepieciešamos darbus caurtekas izbūvei) | m | 26
6 |  | CEĻA APRĪKOJUMS
6.1. |  | Ceļa zīmju uzstādīšana (1. grupa, 1. klase)
6.1.1. | 7.3. | 201 | gab | 4
6.1.2. | 7.3. | 206 | gab | 2
6.1.3. | 7.3. | 530 | gab | 6
6.1.4. | 7.3. | 531 | gab | 6
6.1.5. | 7.3. | 534 | gab | 4
6.1. |  | Ceļa apzīmējumu uzklāšana no termoplasta
6.1.1. | 7.3. | Balts | m² | 54.9
6.1.2. | 7.3. | Dzeltens | m² | 3.8
|  |  | Kopā: |  |  |  | A
|  |  | Pasūtītāja rezerve(5%): |  |  |  | B
|  |  | Pavisam kopā(A+B): |  |  |  | C
Piezīmes:
1. Visu beramo materiālu apjoms dots sablīvētā veidā.
2. Apmaļu izbūves izmaksās jāiekļauj visa to izbūvei nepieciešamā konstrukcija atbilstoši tipveida izbūves shēmai.
3. Apjomus skatīties tikai kopā ar CD-1 rasējumu lapām!
4. Būvuzņēmējam jāievērtē visi darbi un materiāli, kas nepieciešami pilnīgai CD-1 rasējuma lapās doto darbu izpildei.
5. Par ekvivalentiem var uzskatīt tikai materiālus, kas gan pēc krāsas, gan formas, gan visiem pamatizmēriem (garums, platums, dziļums u.c.) atbilst nepieciešamajam materiālam.
6. Visus darbus veikt atbilstoši "Ceļu specifikācijas 2015".