## Nobrauktuvju saraksts
Nobrauktuvju saraksts
Nr. p. k. | Pikets | Puse | Tips | Platums | Pieslēguma leņķis
1 | 0+74.50 | L | 1 | 4.5 | 90
2 | 0+91.57 | K | 1 | 5.5 | 90
3 | 0.96.02 | L | 1 | 5.5 | 90
4 | 1+31.74 | K | 2 | 4 | 90
5 | 1+59.18 | K | 2 | 4 | 90
6 | 1+66.20 | K | 2 | 4 | 90
7 | 1+78.71 | L | 1 | 4.5 | 90
8 | 2+42.93 | K | 1 | 6 | 90
9 | 3+29.99 | L | 1 | 7 | 90
10 | 3+33.07 | K | 1 | 7 | 90
11 | 3+56.75 | L | 2 | 4 | 90
12 | 3+73.07 | K | 2 | 4 | 90
13 | 4+05.29 | L | 2 | 4 | 90
14 | 4+16.59 | K | 2 | 4 | 90
15 | 4+23.82 | K | 2 | 4 | 90
16 | 4+42.66 | L | 1 | 6.5 | 90
17 | 4+64.55 | K | 2 | 4 | 90
18 | 4+69.95 | L | 2 | 4 | 90
19 | 4+84.16 | K | 2 | 5.5 | 90
20 | 4+86.22 | L | 2 | 4 | 90
21 | 5+16.01 | L | 2 | 4 | 90
22 | 5+28.32 | K | 2 | 9 | 90
23 | 5+41.43 | L | 2 | 4 | 90
24 | 5+61.78 | K | 2 | 4 | 90
25 | 5+68.21 | L | 2 | 4 | 90
26 | 5+92.27 | K | 1 | 7 | 90
27 | 5+95.25 | L | 1 | 6 | 89
28 | 6+42.17 | L | 2 | 4 | 90
29 | 6+78.74 | K | 1 | 5.5 | 90
30 | 6+87.39 | L | 2 | 4 | 90
31 | 7+10.03 | K | 1 | 5.5 | 87.5
32 | 7+18.23 | L | 2 | 4 | 90
33 | 7+45.89 | L | 1 | 6 | 90
34 | 8+72.19 | L | 2 | 4 | 90
35 | 9+07.75 | L |  | 4 | 90
36 | 9+14.70 | K | 1 | 6 | 90
37 | 9+33.94 | L | 2 | 4 | 90
38 | 9+40.31 | L | 2 | 4 | 90
39 | 9+66.08 | K | 2 | 9 | 90
40 | 9+70.62 | L | 2 | 4 | 90
41 | 10+20.54 | L | 1 | 6 | 81.8
42 | 10+21.51 | K | 1 | 6.4 | 90
43 | 10+50.29 | L | 2 | 4 | 90
44 | 10+73.60 | L | 2 | 7 | 90
45 | 11+08.72 | K | 2 | 10 | 90
46 | 11+13.09 | L | 2 | 4 | 90
47 | 11+29.70 | K | 2 | 4 | 90
48 | 11+43.70 | L | 2 | 4 | 90
49 | 11+67.77 | L | 2 | 4 | 90
50 | 11+73.47 | K | 2 | 4 | 90
51 | 11+93.93 | L | 2 | 4 | 90
52 | 11+94.25 | K | 2 | 4 | 90
53 | 12+17.14 | K | 2 | 4 | 90
54 | 12+20.44 | L | 2 | 9.5 | 90
55 | 12+26.00 | L | 2 |  | 90
56 | 12+49.90 | K | 2 | 4 | 90
57 | 12+67.43 | L | 1 | 6.5 | 90
58 | 12+73.26 | K | 1 | 4 | 96.6
59 | 13+02.98 | L | 2 | 4 | 90
60 | 13+06.36 | K | 2 | 4 | 90
61 | 13+26.13 | K | 2 | 4 | 90
62 | 13+41.52 | K | 2 | 4 | 86.3
63 | 13+47.82 | L | 1 | 5.5 | 77.5
64 | 13+80.34 | L | 1 | 5.5 | 72
65 | 13+82.35 | K | 2 | 4 | 90
66 | 14+15.81 | K | 1 | 5.5 | 90
67 | 14+37.68 | L | 1 | 5.5 | 84.6
68 | 14+44.28 | K | 2 | 8 | 86
69 | 14+72.55 | K | 2 | 4 | 90
70 | 14+77.49 | L | 2 | 4 | 87.4
71 | 14+83.41 | K | 2 | 4 | 90
72 | 15+35.78 | K | 1 | 7 | 90
73 | 15+36.63 | L | 1 | 6 | 90
74 | 15+62.62 | L | 2 | 4 | 90
75 | 16+22.33 | L | 1 | 5.5 | 74
76 | 16+44.23 | L | 1 | 5.5 | 108
77 | 16+81.27 | L / K | 1 /1 | 7 / 7 | 89.5
Piezīmes:
1. Darbu vietas skatīt rasējumu lapās.
2. L - labā puse, K - kreisā puse.
3. Nobrauktuvju novietojumu precizēt būvniecības gaitā.
|  |  | Sastādīja: |  | D. Dāle

## Kopejie DD
2.pielikums
Ietves izbūve no Loka ceļa līdz Jaunmārupes pamatskolai
Kopējais darbu daudzumu saraksts, ceļa daļa
Nr. p. k. | Nr. CS 2017 | Darbu nosaukums | Mērvienība | Daudzums | Vienības cena, EUR bez PVN | Summa, EUR bez PVN
1 | 2 | 3 | 4 | 5 | 6 | 7
SAGATAVOŠANAS DARBI
1 | 7.2. | Informācijas stenda (būvtāfeles) izgatavošana un uzstādīšana | kompl | 1
2 | 2.3. | Satiksmes organizācija būvdarbu laikā (ieskaitot pievedceļu uzturēšanu, atputekļošanu u.c. nepieciešamos darbus) | kompl | 1
3 | 3.1. | Trases uzmērīšana un nospraušana (ietves zona) | m | 160
4 | 3.1. | Trases uzmērīšana un nospraušana (brauktuves zona) | m | 249
4 | 3.2. | Grants seguma demontāža un aizvešana uz Pasūtītāja norādītu atbērtni | m2 | 182
5 |  | ZEMES DARBI
6 | 4.2. | Augu zemes noņemšana, h(vid)=30cm (ietves zona ar bruģi) | m² | 1026
7 | 4.2. | Augu zemes noņemšana, h(vid)=30cm (ietves zona ar asfaltu) | m² | 1806
8 | 4.6. | Zaļās zonas ierīkošana, izmantojot esošo grunti un augu zemi, h=20cm, apsētu ar zāli (ietves zona ar bruģi) | m² | 542
9 | 4.6. | Zaļās zonas ierīkošana, izmantojot esošo grunti un augu zemi, h=20cm, apsētu ar zāli (ietves zona ar asfaltu) | m² | 1159
9 | 2.2. | Darba zonas sakārtošana būvobjektam pieguļošajā teritorijā ar esošo grunti | kompl | 1
10 | 4.4. | Uzbēruma izbūve | m³ | 594
11 |  | SEGUMU IZBŪVE
12 |  | Ietves segas izbūve (betona bruģis)
13 | 4.2. | Gultnes izstrāde, materiālu transportējot uz būvuzņēmēja atbērtni | m³ | 309
14 | 5.1. | Salizturīgās kārtas izbūve, Kf > 1m/dnn, h=30cm | m³ | 173
15 | 5.2. | Minerālmateriālu maisījuma (0/45) izbūve, NIII, h=15cm | m² | 484
16 | 5.5. | Granīta izsijas (2/8), h(vid)=3cm, NIII | m² | 484
17 | 5.5. | Ietves bruģa seguma izbūve, h=6cm, VENTA 6 (198x98mm), befāzu, melns ar zaļu (attiecība 80% : 20%) | m² | 484
18 |  | Ietves segas izbūve (asfalts)
19 | 4.2. | Gultnes izstrāde, materiālu transportējot uz būvuzņēmēja atbērtni | m³ | 395
20 | 5.1. | Salizturīgās kārtas izbūve, Kf > 1m/dnn, h=30cm | m³ | 233
21 | 5.2. | Minerālmateriālu maisījuma (0/45) izbūve, NIII, h=20cm | m² | 647
22 | 6.2. | Karstais asfalts AC8 surf, h=5cm, SIII | m² | 647
23 |  | Brauktuves ceļa segas izbūve
24 | 4.2. | Gultnes izstrāde, materiālu transportējot uz būvuzņēmēja atbērtni | m³ | 11
25 | 5.1. | Salizturīgās (drenējošās) kārtas izbūve, Kf > 1m/dnn, h=30cm | m³ | 5
26 | 5.2. | Minerālmateriālu maisījuma (0/45) pamata apakškārtas izbūve, NIII, h=15cm | m² | 16
27 | 5.2. | Minerālmateriālu maisījuma (0/45) pamata virskārtas izbūve, NIII, h=10cm | m² | 16
28 | 6.2. | Karstā asfalta AC 22 base seguma izbūve, SIV, h=6cm | m² | 16
29 | 6.2. | Karstā asfalta AC 11 surf seguma izbūve, SIII, h=4cm | m² | 16
30 | 5.4. | Nomales izbūves no minerālmateriālu maisījuma 0/32s, NIII, h=10cm | m² | 9
31 |  | Cementbetona bortakmeņu montāža
32 | 7.2. | Cementbetona bortakmeņu 100.22.15. (+0cm) izbūve uz betona C30/37 pamata un minerālmateriālu maisījuma pamata atbilstoši apmaļu izbūves shēmai (TS-CD-2) | m | 26
33 | 7.2. | Cementbetona bortakmeņu 100.20.8. izbūve uz betona C30/37 pamata un minerālmateriālu maisījuma pamata atbilstoši apmaļu izbūves shēmai (TS-CD-2) (ietves zona) | m | 398
34 | 7.2. | Cementbetona bortakmeņu 100.20.8. izbūve uz betona C30/37 pamata un minerālmateriālu maisījuma pamata atbilstoši apmaļu izbūves shēmai (TS-CD-2) (brauktuves zona) | m | 511
34 |  | Salaiduma posmu izbūve
35 | 3.3. | Asfaltbetona izlīdzinošā frēzēšana, h(vid)=4cm | m² | 16
36 | 6.2. | Salaiduma posma izbūve no karstā asfalta AC 11 surf salaiduma posmos, h=4cm, S IIII | m² | 16
37 |  | KOMUNIKĀCIJU IZBŪVE UN PĀRBŪVE
38 | - | Akas vāka līmeņošana, izbūvējot 40t "peldošo vāku", akas inventerizācija un nepieciešamības gadījumā akas rekonstrukcija, lai būtu iespējams veikt vāka nomaiņu atbilstoši projektētā brauktuves seguma līmenim | kompl | 4
39 | - | Lattelecom akas vāka līmeņošana, izbūvējot 40t "peldošo vāku", akas inventerizācija un nepieciešamības gadījumā akas rekonstrukcija, lai būtu iespējams veikt vāka nomaiņu atbilstoši projektētā brauktuves seguma līmenim | kompl | 3
40 | - | Hidranta līmeņošana | kompl | 1
41 | - | Lattelecom sakaru kanalizācijas kanālu caurejamības pārbaude pirms asfaltbetona / bruģa seguma izbūves visā objektā | kompl | 1
42 | - | Kabeļa iečaulošana dalīta tipa aizsargcaurulē, d=110mm, 750N (aizsargčaulas krāsā ievērot iečaulojamā kabeļa piederību), ieskaitot rakšanu un būvbedres aizbēršanu | m | 163
43 | - | Rezerves caurule Lattelecom kabeļu izbūvei, ieguldes dziļums 0.70m, ieskaitot rakšanu un būvbedres aizbēršanu | m | 24
44 |  | APRĪKOJUMS UN LABIEKĀRTOJUMS
45 | 7.3. | Ceļa zīmes pārcelšana ar balsta pārcelšanu | gab. | 2
46 | 7.5. | Atvairbarjeras demontāža, t.sk., enkurposma demontāža | m | 16
47 | 7.5. | Atvairbarjeras saīsināta enkurposma izbūve | kompl | 1
Kopā
Sastādīja_______________________
Pārbaudīja______________________
Piezīmes:
1. Visu beramo materiālu apjoms dots sablīvētā veidā.
2. Apmaļu izbūves izmaksās jāiekļauj visa to izbūvei nepieciešamā konstrukcija atbilstoši tipveida izbūves shēmai.
3. Apjomus skatīties tikai kopā ar TS rasējumu lapām!
4. Būvuzņēmējam jāievērtē visi darbi un materiāli, kas nepieciešami pilnīgai TS rasējumu lapās doto darbu izpildei.
5. Visus darbus veikt atbilstoši "Ceļu specifikācijas 2017".